## andamento mensile linea 1
Impianto di Termovalorizzazione FALASCAIA | [39 empty] | Mese: Febbraio 2005
Report Mensile Linea 1
|  | Ac. Cloridrico |  |  | Oss. Carbonio |  |  | Ossidi Azoto |  |  | BiOss. Zolfo |  |  | Ammoniaca |  |  | Anidr. Carbonica |  |  | Ac. Fluoridrico |  |  | Carb. Org. Tot. |  |  | Polveri |  |  | Ossigeno |  |  | Umidità Fumi |  |  | Temp. Fumi |  |  | Press. Fumi |  |  | Portata Fumi |  |  | Ore NF
Giorno | Note | mg/Nm3 | ID % | Note | mg/Nm3 | ID % | Note | mg/Nm3 | ID % | Note | mg/Nm3 | ID % | Note | mg/Nm3 | ID % | Note | %V | ID % | Note | mg/Nm3 | ID % | Note | mg/Nm3 | ID % | Note | mg/Nm3 | ID % | Note | %V | ID % | Note | %V | ID % | Note | °C | ID % | Note | mBar | ID % | Note | Nm3/h | ID % |  | N.° | Giorno
01 |  | 0.66 | 95.7 |  | 20.7 | 95.7 |  | 173.4 | 95.7 |  | 0.47 | 95.7 |  | 0.48 | 95.7 |  | 8.61 | 95.7 |  | 0.2 | 95.7 |  | 0.95 | 95.7 |  | 0.48 | 95.7 |  | 10.87 | 95.7 |  | 14.87 | 95.7 |  | 106.4 | 100 |  | 1018 | 100 |  | 24757 | 95.7 | (8) | 23 | 01
02 |  | 0.71 | 100 |  | 25.9 | 100 |  | 179.4 | 100 |  | 0.3 | 100 |  | 0.63 | 100 |  | 8.87 | 100 |  | 0.16 | 100 |  | 1.34 | 100 |  | 0.48 | 100 |  | 10.8 | 100 |  | 14.94 | 100 |  | 106.5 | 100 |  | 1025 | 100 |  | 24214 | 100 | (8) | 24 | 02
03 |  | 0.74 | 100 |  | 26.22 | 100 |  | 180.6 | 100 |  | 0.3 | 100 |  | 0.37 | 100 |  | 8.93 | 100 |  | 0.16 | 100 |  | 1.61 | 100 |  | 0.47 | 87.5 |  | 10.72 | 100 |  | 15.23 | 100 |  | 106.7 | 100 |  | 1024 | 100 |  | 23963 | 100 | (8) | 24 | 03
04 |  | 0.74 | 100 |  | 18.2 | 100 |  | 177.1 | 100 |  | 0.34 | 100 |  | 0.52 | 100 |  | 8.91 | 100 |  | 0.19 | 100 |  | 1.4 | 100 |  | 0.48 | 100 |  | 10.83 | 100 |  | 15.03 | 100 |  | 106.6 | 100 |  | 1030 | 100 |  | 24018 | 100 | (8) | 24 | 04
05 |  | 0.74 | 100 |  | 20.63 | 100 |  | 170.9 | 100 |  | 0.26 | 100 |  | 0.21 | 100 |  | 8.95 | 100 |  | 0.21 | 100 |  | 0.99 | 100 |  | 0.47 | 100 |  | 10.67 | 100 |  | 15.03 | 100 |  | 106.7 | 100 |  | 1029 | 100 |  | 23915 | 100 | (8) | 24 | 05
06 |  | 0.85 | 100 |  | 26.51 | 100 |  | 170.8 | 100 |  | 0.3 | 100 |  | 0.42 | 100 |  | 8.93 | 100 |  | 0.19 | 100 |  | 1.33 | 100 |  | 0.48 | 100 |  | 10.84 | 100 |  | 14.92 | 100 |  | 106.5 | 100 |  | 1030 | 100 |  | 24238 | 100 | (8) | 24 | 06
07 |  | 0.32 | 87.5 |  | 23.62 | 87.5 |  | 164 | 87.5 |  | 0.28 | 87.5 |  | 0.4 | 87.5 |  | 8.97 | 91.7 |  | 0.18 | 87.5 | (4) | 1.01 | 41.7 |  | 0.47 | 87.5 |  | 10.72 | 87.5 |  | 15.02 | 91.7 |  | 105.8 | 100 |  | 1032 | 100 |  | 24166 | 91.7 | (8) | 24 | 07
08 |  | 0.41 | 95.8 |  | 17.75 | 95.8 |  | 176.5 | 95.8 |  | 0.23 | 95.8 |  | 0.25 | 95.8 |  | 9.1 | 95.8 |  | 0.16 | 95.8 |  | 1.02 | 95.8 |  | 0.3 | 95.8 |  | 10.76 | 95.8 |  | 15.53 | 95.8 |  | 104.5 | 100 |  | 1034 | 100 |  | 24817 | 95.8 | (8) | 24 | 08
09 |  | 0.7 | 100 |  | 25.71 | 100 |  | 172.3 | 100 |  | 0.36 | 100 |  | 0.74 | 100 |  | 9.06 | 100 |  | 0.2 | 100 |  | 1.49 | 100 |  | 0.58 | 100 |  | 10.73 | 100 |  | 15.5 | 100 |  | 104.8 | 100 |  | 1033 | 100 |  | 24351 | 100 | (8) | 21 | 09
10 |  | 0.53 | 91.7 |  | 26.72 | 87.5 |  | 155.2 | 91.7 |  | 0.38 | 91.7 |  | 0.98 | 91.7 |  | 8.93 | 100 |  | 0.15 | 91.7 |  | 1.36 | 79.2 |  | 0.63 | 91.7 |  | 10.31 | 91.7 |  | 15.27 | 100 |  | 105 | 100 |  | 1035 | 100 |  | 23794 | 100 | (8) | 24 | 10
11 |  | 0.59 | 100 |  | 25.99 | 100 |  | 134.8 | 100 |  | 0.23 | 95.8 |  | 1.58 | 100 |  | 8.97 | 100 |  | 0.15 | 100 |  | 0.8 | 100 |  | 0.65 | 95.8 |  | 10.82 | 100 |  | 15.87 | 100 |  | 104.7 | 100 |  | 1032 | 100 |  | 24701 | 100 | (8) | 24 | 11
12 |  | 0.67 | 100 |  | 22.53 | 100 |  | 123.8 | 100 |  | 0.26 | 100 |  | 0.74 | 100 |  | 9.03 | 100 |  | 0.11 | 100 |  | 1.19 | 95.8 |  | 0.64 | 100 |  | 10.52 | 100 |  | 16.1 | 100 |  | 104.6 | 100 |  | 1021 | 100 |  | 24752 | 100 | (8) | 24 | 12
13 |  | 0.72 | 100 |  | 22.37 | 100 |  | 157.5 | 100 |  | 0.28 | 100 |  | 0.73 | 100 |  | 8.61 | 100 |  | 0.12 | 100 |  | 1.09 | 100 |  | 0.66 | 100 |  | 10.7 | 100 |  | 15.85 | 100 |  | 104.2 | 100 |  | 1002 | 100 |  | 24962 | 100 | (8) | 24 | 13
14 |  | 0.68 | 100 |  | 20.44 | 100 |  | 169.1 | 100 |  | 0.34 | 100 |  | 0.4 | 100 |  | 8.55 | 100 |  | 0.15 | 100 |  | 1.01 | 100 |  | 0.66 | 95.8 |  | 10.61 | 100 |  | 15.1 | 100 |  | 103.9 | 100 |  | 996.6 | 100 |  | 24506 | 100 | (8) | 24 | 14
15 |  | 0.72 | 95.8 |  | 27.31 | 95.8 |  | 169.4 | 95.8 |  | 0.41 | 95.8 |  | 0.64 | 95.8 |  | 8.48 | 95.8 |  | 0.17 | 95.8 |  | 1.42 | 95.8 |  | 0.67 | 95.8 |  | 10.8 | 95.8 |  | 15.03 | 95.8 |  | 108.1 | 100 |  | 1000 | 100 |  | 23868 | 95.8 | (8) | 24 | 15
16 |  | 0.79 | 100 |  | 25.42 | 100 |  | 157.3 | 100 |  | 0.7 | 100 |  | 0.83 | 100 |  | 8.5 | 100 |  | 0.18 | 100 |  | 1.8 | 100 |  | 0.68 | 100 |  | 10.93 | 100 |  | 14.91 | 100 |  | 110.9 | 100 |  | 1007 | 100 |  | 23722 | 100 | (8) | 24 | 16
17 |  | 0.8 | 100 |  | 27.37 | 95.8 |  | 158.7 | 100 |  | 0.72 | 100 |  | 0.75 | 100 |  | 8.52 | 100 |  | 0.22 | 100 |  | 1.5 | 95.8 |  | 0.67 | 100 |  | 10.96 | 100 |  | 15.05 | 100 |  | 107.9 | 100 |  | 1014 | 100 |  | 23019 | 100 | (8) | 24 | 17
18 |  | 0.82 | 87.5 |  | 17.44 | 87.5 |  | 162.9 | 87.5 |  | 0.72 | 87.5 |  | 0.61 | 87.5 |  | 8.46 | 95.8 |  | 0.16 | 87.5 |  | 1.05 | 87.5 |  | 0.67 | 87.5 |  | 11.01 | 87.5 |  | 14.59 | 95.8 |  | 104.2 | 100 |  | 1018 | 100 |  | 22015 | 95.8 | (8) | 24 | 18
19 |  | 0.72 | 87.5 |  | 20.42 | 87.5 |  | 155.9 | 87.5 |  | 0.77 | 87.5 |  | 1.09 | 87.5 |  | 8.62 | 100 |  | 0.23 | 87.5 |  | 0.93 | 87.5 |  | 0.65 | 87.5 |  | 10.64 | 87.5 |  | 15.3 | 100 |  | 103 | 100 |  | 1012 | 100 |  | 22714 | 100 | (8) | 24 | 19
20 |  | 0.74 | 100 |  | 24.63 | 100 |  | 156.1 | 100 |  | 0.98 | 100 |  | 1.03 | 100 |  | 8.33 | 100 |  | 0.15 | 100 |  | 1.32 | 100 |  | 0.66 | 95.8 |  | 10.65 | 100 |  | 14.78 | 100 |  | 102.8 | 100 |  | 1004 | 100 |  | 22148 | 100 | (8) | 24 | 20
21 |  | 0.6 | 91.7 |  | 19.09 | 91.7 |  | 160.1 | 91.7 |  | 0.93 | 91.7 |  | 0.37 | 91.7 |  | 8.47 | 95.8 |  | 0.19 | 91.7 |  | 1.01 | 91.7 |  | 0.65 | 91.7 |  | 10.7 | 91.7 |  | 14.87 | 95.8 |  | 102 | 100 |  | 1002 | 100 |  | 23342 | 95.8 | (8) | 24 | 21
22 |  | 0.77 | 100 |  | 23.71 | 100 |  | 169.1 | 100 |  | 0.78 | 100 |  | 0.34 | 100 |  | 8.31 | 100 |  | 0.17 | 100 |  | 1.17 | 100 |  | 0.72 | 100 |  | 10.89 | 100 |  | 15.14 | 100 |  | 106.1 | 100 |  | 1005 | 100 |  | 24359 | 100 | (8) | 24 | 22
23 |  | 0.77 | 100 |  | 21.14 | 100 |  | 147.6 | 100 |  | 0.98 | 100 |  | 0.58 | 100 |  | 7.61 | 100 |  | 0.17 | 100 |  | 1.2 | 100 |  | 0.78 | 100 |  | 11.17 | 100 |  | 14.9 | 100 |  | 107.1 | 100 |  | 1009 | 100 |  | 23911 | 100 | (8) | 24 | 23
24 |  | 0.62 | 100 |  | 25.13 | 100 |  | 158.3 | 100 |  | 0.39 | 100 |  | 0.46 | 100 |  | 8.59 | 100 |  | 0.13 | 100 |  | 1.56 | 95.8 |  | 0.71 | 83.3 |  | 11.05 | 100 |  | 15.59 | 100 |  | 106.4 | 100 |  | 1015 | 100 |  | 24302 | 100 | (8) | 24 | 24
25 |  | 0.7 | 100 |  | 22.93 | 100 |  | 157.3 | 100 |  | 0.44 | 100 |  | 0.38 | 100 |  | 8.73 | 100 |  | 0.15 | 100 |  | 1.39 | 100 |  | 0.7 | 100 |  | 10.92 | 100 |  | 15.92 | 100 |  | 107.8 | 100 |  | 1013 | 100 |  | 24150 | 100 | (8) | 24 | 25
26 |  | 0.59 | 100 |  | 21.95 | 100 |  | 163.4 | 100 |  | 0.43 | 100 |  | 0.42 | 100 |  | 8.6 | 100 |  | 0.19 | 100 |  | 1.23 | 100 |  | 0.72 | 100 |  | 10.96 | 100 |  | 15.83 | 100 |  | 106.9 | 100 |  | 1009 | 100 |  | 24340 | 100 | (8) | 24 | 26
27 |  | 0.72 | 100 |  | 23.1 | 100 |  | 169 | 100 |  | 0.38 | 100 |  | 0.42 | 100 |  | 8.58 | 100 |  | 0.15 | 100 |  | 1.14 | 100 |  | 0.71 | 100 |  | 10.91 | 100 |  | 15.27 | 100 |  | 106.8 | 100 |  | 1006 | 100 |  | 23981 | 100 | (8) | 24 | 27
28 |  | 0.65 | 100 |  | 24.17 | 100 |  | 166.4 | 100 |  | 0.39 | 100 |  | 0.37 | 100 |  | 8.65 | 100 |  | 0.19 | 100 |  | 1.47 | 100 |  | 0.75 | 100 |  | 10.93 | 100 |  | 15.24 | 100 |  | 107.2 | 100 |  | 1012 | 100 |  | 23691 | 100 | (8) | 24 | 28
|  | Ac. Cloridrico |  |  | Oss. Carbonio |  |  | Ossidi Azoto |  |  | BiOss. Zolfo |  |  | Ammoniaca |  |  | Anidr. Carbonica |  |  | Ac. Fluoridrico |  |  | Carb. Org. Tot. |  |  | Polveri |  |  | Ossigeno |  |  | Umidità Fumi |  |  | Temp. Fumi |  |  | Press. Fumi |  |  | Portata Fumi |  |  | Ore NF
| Note | mg/Nm3 | ID % | Note | mg/Nm3 | ID % | Note | mg/Nm3 | ID % | Note | mg/Nm3 | ID % | Note | mg/Nm3 | ID % | Note | %V | ID % | Note | mg/Nm3 | ID % | Note | mg/Nm3 | ID % | Note | mg/Nm3 | ID % | Note | %V | ID % | Note | %V | ID % | Note | °C | ID % | Note | mBar | ID % | Note | Nm3/h | ID % |  | N.°
Limiti giornalieri |  | 10 |  |  | 50 |  |  | 200 |  |  | 10 |  |  | 20 | [5 empty] | 1 |  |  | 5 |  |  | 1
Media Mese: |  | 0.68107 | 97.6143 |  | 23.1107 | 97.3143 |  | 162.7464 | 97.6143 |  | 0.47679 | 97.4643 |  | 0.59786 | 97.6143 |  | 8.6739 | 98.95 |  | 0.17071 | 97.6143 |  | 1.2421 | 95.0821 |  | 0.61393 | 96.1214 |  | 10.8007 | 97.6143 |  | 15.2386 | 98.95 |  | 105.8607 | 100 |  | 1016.7 | 100 |  | 23954.1429 | 98.95
Note:
| (1) | Assenza Registrazioni Medie |  |  |  |  | Legenda :
| (2) | Assenza Registrazioni I.D. | [5 empty] | ID% : indice di disponibilità dei dati.
| (3) | Assenza Registrazioni Attributi | [5 empty] | NF: ore di normale funzionamento
| (4) | Media Non Valida
| (5) | Valore superiore alla soglia

## andamento mensile linea 2
Impianto di Termovalorizzazione FALASCAIA | [39 empty] | Mese: Febbraio 2005
Report Mensile Linea 2
|  | Ac. Cloridrico |  |  | Oss. Carbonio |  |  | Ossidi Azoto |  |  | BiOss. Zolfo |  |  | Ammoniaca |  |  | Anidr. Carbonica |  |  | Ac. Fluoridrico |  |  | Carb. Org. Tot. |  |  | Polveri |  |  | Ossigeno |  |  | Umidità Fumi |  |  | Temp. Fumi |  |  | Press. Fumi |  |  | Portata Fumi |  |  | Ore NF
Giorno | Note | mg/Nm3 | ID % | Note | mg/Nm3 | ID % | Note | mg/Nm3 | ID % | Note | mg/Nm3 | ID % | Note | mg/Nm3 | ID % | Note | %V | ID % | Note | mg/Nm3 | ID % | Note | mg/Nm3 | ID % | Note | mg/Nm3 | ID % | Note | %V | ID % | Note | %V | ID % | Note | °C | ID % | Note | mBar | ID % | Note | Nm3/h | ID % |  | N.° | Giorno
01 |  | 0.33 | 91.7 |  | 21.16 | 91.7 |  | 170.7 | 91.7 |  | 2.69 | 91.7 |  | 0.52 | 91.7 |  | 9.67 | 95.8 |  | 0.21 | 91.7 |  | 1.39 | 91.7 |  | 0.43 | 91.7 |  | 9.64 | 91.7 |  | 17.1 | 100 |  | 105.7 | 100 |  | 1009 | 100 |  | 24096 | 95.8 | (8) | 24 | 01
02 |  | 0.39 | 100 |  | 25.08 | 100 |  | 192.5 | 100 |  | 1.98 | 100 |  | 0.32 | 100 |  | 9.77 | 100 |  | 0.26 | 100 |  | 1.9 | 100 |  | 0.49 | 100 |  | 9.75 | 100 |  | 17.1 | 100 |  | 105.5 | 100 |  | 1016 | 100 |  | 24261 | 100 | (8) | 24 | 02
03 |  | 0.41 | 100 |  | 19.34 | 100 |  | 180.4 | 100 |  | 1.95 | 100 |  | 0.29 | 100 |  | 9.87 | 100 |  | 0.19 | 100 |  | 1.74 | 100 |  | 0.48 | 100 |  | 9.64 | 100 |  | 17.37 | 100 |  | 105.8 | 100 |  | 1016 | 100 |  | 23997 | 100 | (8) | 24 | 03
04 |  | 0.45 | 100 |  | 19.83 | 100 |  | 177.7 | 100 |  | 1.92 | 100 |  | 0.19 | 100 |  | 9.98 | 100 |  | 0.2 | 100 |  | 1.78 | 100 |  | 0.38 | 95.8 |  | 9.64 | 100 |  | 17.74 | 100 |  | 105.8 | 100 |  | 1021 | 100 |  | 24112 | 100 | (8) | 24 | 04
05 |  | 0.35 | 100 |  | 16.58 | 100 |  | 175.2 | 100 |  | 2.02 | 100 |  | 0.23 | 100 |  | 10.02 | 100 |  | 0.26 | 100 |  | 1.4 | 100 |  | 0.45 | 100 |  | 9.57 | 100 |  | 18.2 | 100 |  | 106.2 | 100 |  | 1021 | 100 |  | 23659 | 100 | (8) | 24 | 05
06 |  | 0.3 | 100 |  | 16.96 | 100 |  | 179 | 100 |  | 1.87 | 100 |  | 0.19 | 100 |  | 10.04 | 100 |  | 0.26 | 100 |  | 1.56 | 100 |  | 0.46 | 100 |  | 9.55 | 100 |  | 17.96 | 100 |  | 106.1 | 100 |  | 1021 | 100 |  | 23715 | 100 | (8) | 24 | 06
07 |  | 0.37 | 100 |  | 19.04 | 100 |  | 195.6 | 100 |  | 2.16 | 100 |  | 0.36 | 100 |  | 10.07 | 100 |  | 0.24 | 100 |  | 1.73 | 100 |  | 0.47 | 100 |  | 9.63 | 100 |  | 19.06 | 100 |  | 106.1 | 100 |  | 1023 | 100 |  | 24252 | 100 | (8) | 24 | 07
08 |  | 0.44 | 100 |  | 17 | 100 |  | 174.1 | 100 |  | 2.24 | 100 |  | 0.35 | 100 |  | 10.21 | 100 |  | 0.14 | 100 |  | 1.79 | 100 |  | 0.47 | 100 |  | 9.39 | 100 |  | 19.69 | 100 |  | 106.6 | 100 |  | 1025 | 100 |  | 23712 | 100 | (8) | 24 | 08
09 |  | 0.4 | 100 |  | 20.87 | 100 |  | 181 | 100 |  | 1.79 | 100 |  | 0.32 | 100 |  | 10.3 | 100 |  | 0.19 | 100 |  | 1.73 | 100 |  | 0.54 | 100 |  | 9.21 | 100 |  | 19.69 | 100 |  | 106.6 | 100 |  | 1025 | 100 |  | 23704 | 100 | (8) | 21 | 09
10 |  | 0.42 | 100 |  | 18.41 | 100 |  | 198.6 | 100 |  | 2.11 | 100 |  | 0.38 | 100 |  | 10.42 | 100 |  | 0.33 | 100 |  | 1.81 | 100 |  | 0.62 | 100 |  | 9.21 | 100 |  | 20 | 100 |  | 106.5 | 100 |  | 1027 | 100 |  | 23896 | 100 | (8) | 14 | 10
11 | (4) |  |  | (4) |  |  | (4) |  |  | (4) |  |  | (4) |  |  | (4) |  |  | (4) |  |  | (4) |  |  | (4) |  |  | (4) |  |  | (4) |  |  | (4) |  |  | (4) |  |  | (4) |  |  | (8) | 0 | 11
12 | (4) |  |  | (4) |  |  | (4) |  |  | (4) |  |  | (4) |  |  | (4) |  |  | (4) |  |  | (4) |  |  | (4) |  |  | (4) |  |  | (4) |  |  | (4) |  |  | (4) |  |  | (4) |  |  | (8) | 0 | 12
13 | (4) |  |  | (4) |  |  | (4) |  |  | (4) |  |  | (4) |  |  | (4) |  |  | (4) |  |  | (4) |  |  | (4) |  |  | (4) |  |  | (4) |  |  | (4) |  |  | (4) |  |  | (4) |  |  | (8) | 0 | 13
14 |  | 0.37 | 81.3 |  | 17.5 | 81.3 |  | 167.7 | 81.3 |  | 2.8 | 81.3 |  | 0.65 | 81.3 |  | 9.06 | 100 |  | 0.2 | 81.3 |  | 1.56 | 81.3 |  | 0.51 | 75 |  | 9.69 | 81.3 |  | 16.42 | 100 |  | 105.1 | 100 |  | 989.1 | 100 |  | 23642 | 100 | (8) | 16 | 14
15 |  | 0.43 | 100 |  | 21.18 | 100 |  | 175.1 | 100 |  | 2.06 | 100 |  | 0.33 | 100 |  | 9.13 | 100 |  | 0.19 | 100 |  | 1.79 | 100 |  | 0.5 | 95.8 |  | 9.85 | 100 |  | 16.72 | 100 |  | 106.4 | 100 |  | 991.2 | 100 |  | 24126 | 100 | (8) | 24 | 15
16 |  | 0.32 | 100 |  | 22.67 | 100 |  | 165.6 | 100 |  | 2.49 | 100 |  | 0.43 | 100 |  | 9.44 | 100 |  | 0.19 | 100 |  | 1.94 | 100 |  | 0.55 | 95.8 |  | 9.83 | 100 |  | 16.93 | 100 |  | 107.8 | 100 |  | 998.3 | 100 |  | 23296 | 100 | (8) | 24 | 16
17 |  | 0.38 | 100 |  | 21.57 | 100 |  | 183.2 | 100 |  | 2.26 | 100 |  | 0.29 | 100 |  | 9.44 | 100 |  | 0.12 | 100 |  | 1.8 | 100 |  | 0.57 | 95.8 |  | 9.95 | 100 |  | 16.81 | 100 |  | 108.4 | 100 |  | 1005 | 100 |  | 23443 | 100 | (8) | 24 | 17
18 |  | 0.41 | 100 |  | 17.83 | 100 |  | 161.4 | 100 |  | 2.52 | 100 |  | 0.4 | 100 |  | 9.32 | 100 |  | 0.14 | 100 |  | 1.63 | 100 |  | 0.41 | 95.8 |  | 10.11 | 100 |  | 16.69 | 100 |  | 108.1 | 100 |  | 1009 | 100 |  | 21410 | 100 | (8) | 24 | 18
19 |  | 0.45 | 100 |  | 18.62 | 100 |  | 163 | 100 |  | 2.55 | 100 |  | 0.51 | 100 |  | 9.62 | 100 |  | 0.19 | 100 |  | 1.56 | 100 |  | 0.52 | 100 |  | 9.5 | 100 |  | 16.99 | 100 |  | 107 | 100 |  | 1003 | 100 |  | 22345 | 100 | (8) | 24 | 19
20 |  | 0.33 | 95.8 |  | 20.46 | 95.8 |  | 165.1 | 95.8 |  | 2.38 | 95.8 |  | 0.57 | 95.8 |  | 9.09 | 95.8 |  | 0.17 | 95.8 |  | 1.49 | 95.8 |  | 0.52 | 95.8 |  | 9.95 | 95.8 |  | 16.5 | 100 |  | 106.5 | 100 |  | 995.1 | 100 |  | 22206 | 100 | (8) | 24 | 20
21 |  | 0.34 | 91.7 |  | 20.18 | 91.7 |  | 173.1 | 91.7 |  | 2.43 | 91.7 |  | 0.43 | 91.7 |  | 9.29 | 95.8 |  | 0.23 | 91.7 |  | 1.85 | 91.7 |  | 0.53 | 91.7 |  | 9.63 | 91.7 |  | 16.83 | 95.8 |  | 106.3 | 100 |  | 992.7 | 100 |  | 22365 | 95.8 | (8) | 24 | 21
22 |  | 0.33 | 100 |  | 28.32 | 100 |  | 195.6 | 100 |  | 3.11 | 100 |  | 0.48 | 100 |  | 9.66 | 100 |  | 0.27 | 100 |  | 2.01 | 100 |  | 0.52 | 100 |  | 9.44 | 100 |  | 17.7 | 100 |  | 103.5 | 100 |  | 996.1 | 100 |  | 24002 | 100 | (8) | 24 | 22
23 |  | 0.39 | 100 |  | 21.83 | 100 |  | 188.8 | 100 |  | 2.35 | 100 |  | 0.33 | 100 |  | 9.77 | 100 |  | 0.3 | 100 |  | 1.67 | 100 |  | 0.53 | 100 |  | 9.37 | 100 |  | 18.28 | 100 |  | 104.6 | 100 |  | 1000 | 100 |  | 23322 | 100 | (8) | 24 | 23
24 |  | 0.36 | 95.8 |  | 25.62 | 95.8 |  | 191.3 | 95.8 |  | 2 | 95.8 |  | 0.37 | 95.8 |  | 9.74 | 100 |  | 0.22 | 95.8 |  | 1.95 | 95.8 |  | 0.51 | 95.8 |  | 9.45 | 95.8 |  | 17.82 | 100 |  | 105.4 | 100 |  | 1006 | 100 |  | 22458 | 100 | (8) | 24 | 24
25 |  | 0.47 | 100 |  | 23.63 | 100 |  | 182.9 | 100 |  | 2.48 | 100 |  | 0.43 | 100 |  | 9.91 | 100 |  | 0.23 | 100 |  | 1.78 | 100 |  | 0.54 | 100 |  | 9.31 | 100 |  | 18.57 | 100 |  | 105.7 | 100 |  | 1004 | 100 |  | 22907 | 100 | (8) | 24 | 25
26 |  | 0.34 | 100 |  | 24.92 | 100 |  | 184.1 | 100 |  | 2.33 | 100 |  | 0.53 | 100 |  | 9.82 | 100 |  | 0.35 | 100 |  | 1.84 | 100 |  | 0.53 | 100 |  | 9.22 | 100 |  | 18.31 | 100 |  | 104.8 | 100 |  | 1000 | 100 |  | 23088 | 100 | (8) | 24 | 26
27 |  | 0.33 | 100 |  | 30.73 | 100 |  | 181.8 | 100 |  | 2.82 | 100 |  | 0.78 | 100 |  | 9.76 | 100 |  | 0.16 | 100 |  | 1.88 | 100 |  | 0.53 | 100 |  | 9.31 | 100 |  | 17.53 | 100 |  | 104.9 | 100 |  | 997 | 100 |  | 23010 | 100 | (8) | 24 | 27
28 |  | 0.42 | 100 |  | 25.62 | 100 |  | 186.9 | 100 |  | 2.59 | 100 |  | 0.61 | 100 |  | 9.85 | 100 |  | 0.16 | 100 |  | 1.95 | 100 |  | 0.54 | 100 |  | 9.38 | 100 |  | 17.76 | 100 |  | 104.7 | 100 |  | 1003 | 100 |  | 23011 | 100 | (8) | 24 | 28
|  | Ac. Cloridrico |  |  | Oss. Carbonio |  |  | Ossidi Azoto |  |  | BiOss. Zolfo |  |  | Ammoniaca |  |  | Anidr. Carbonica |  |  | Ac. Fluoridrico |  |  | Carb. Org. Tot. |  |  | Polveri |  |  | Ossigeno |  |  | Umidità Fumi |  |  | Temp. Fumi |  |  | Press. Fumi |  |  | Portata Fumi |  |  | Ore NF
| Note | mg/Nm3 | ID % | Note | mg/Nm3 | ID % | Note | mg/Nm3 | ID % | Note | mg/Nm3 | ID % | Note | mg/Nm3 | ID % | Note | %V | ID % | Note | mg/Nm3 | ID % | Note | mg/Nm3 | ID % | Note | mg/Nm3 | ID % | Note | %V | ID % | Note | %V | ID % | Note | °C | ID % | Note | mBar | ID % | Note | Nm3/h | ID % |  | N.°
Limiti giornalieri |  | 10 |  |  | 50 |  |  | 200 |  |  | 10 |  |  | 20 | [5 empty] | 1 |  |  | 5 |  |  | 1
Media Mese: |  | 0.3812 | 98.252 |  | 21.398 | 98.252 |  | 179.616 | 98.252 |  | 2.316 | 98.252 |  | 0.4116 | 98.252 |  | 9.73 | 99.496 |  | 0.216 | 98.252 |  | 1.7412 | 98.252 |  | 0.504 | 97.16 |  | 9.5688 | 98.252 |  | 17.7508 | 99.832 |  | 106.004 | 100 |  | 1007.74 | 100 |  | 23361.4 | 99.664
Note:
| (1) | Assenza Registrazioni Medie |  |  |  |  | Legenda :
| (2) | Assenza Registrazioni I.D. | [5 empty] | ID% : indice di disponibilità dei dati.
| (3) | Assenza Registrazioni Attributi | [5 empty] | NF: ore di normale funzionamento
| (4) | Media Non Valida
| (5) | Valore superiore alla soglia

## metalli pesanti
Impianto di Termovalorizzazione FALASCAIA
Anno 2004
Metalli Pesanti
|  | Metalli | Cd+Tl+Hg | As+Cr(VI)+Co+Ni | Sb+Se+Pb+Cr(III)+Pd+Cu+Mn+Te+V+Sn+Rh
|  | Limite autorizzativo (mg/Nm3) | 0.05 | 0.5 | 0.5
|  | Tipo di combustibile | Media giornaliera coincidente con la media oraria
data controllo (21/01/04)(#) |  | CDR linea 1 | < 0.017 | < 0.009 | < 0.073
data controllo (22/01/04)(#) |  | CDR linea 2 | < 0.024 | < 0.028 | < 0.027
data controllo (21/04/04)(*) |  | CDR linea 2 | < 0.026 | < 0.120 | < 0.1600
data controllo (22/04/04)(*) |  | CDR linea 1 | < 0.040 | < 0.017 | < 0.0750
data controllo (10/08/04)(*) |  | CDR linea 2 | < 0.0103 | < 0.0119 | < 0.1060
data controllo (11/08/04)(*) |  | CDR linea 1 | < 0.0145 | < 0.0155 | < 0.1457
(*): | dati ottenuti a seguito di autocontrolli della ditta TEV.
(#): | dati ottenuti in marcia controllata a seguito di autocontrolli TEV
(**) | dati ottenuti a seguito di campionamenti effettuati da ARPAT
(***) | dati ottenuti a seguito di campionamenti effettuati da Istituto M. Negri
Impianto di Termovalorizzazione FALASCAIA
Metalli Pesanti
Anno 2005 |  | Metalli | Cd+Tl+Hg | As+Cr(VI)+Co+Ni | Sb+Se+Pb+Cr(III)+Pd+Cu+Mn+Te+V+Sn+Rh
|  | Limite autorizzativo (mg/Nm3) | 0.05 | 0.5 | 0.5
|  | Tipo di combustibile | Media giornaliera coincidente con la media oraria
data controllo (20/01/05)(#) |  | CDR linea 1 | < 0.0160 | < 0.0140 | < 0.2310
data controllo (21/01/05)(#) |  | CDR linea 2 | < 0.0134 | < 0.0190 | < 0.2340
(*): | dati ottenuti a seguito di autocontrolli della ditta TEV.
(#): | dati ottenuti in marcia controllata a seguito di autocontrolli TEV
(**) | dati ottenuti a seguito di campionamenti effettuati da ARPAT
(***) | dati ottenuti a seguito di campionamenti effettuati da Istituto M. Negri

## microinquinanti
Impianto di Termovalorizzazione FALASCAIA
Microinquinanti: |  | Policlorodibenzodiossine (PCDD), Policlorodibenzofurani (PCDF) espressi in tossicità equivalente (TE)
Idrocarburi Policiclici Aromatici (IPA)
Anno 2004
|  |  | Microinquinanti | PCDD e PCDF (T.E.) |  | IPA
|  |  | Limite autorizzativo | 0.1 | (ng/Nm3) | 0.01 | (mg/Nm3)
Tipo di combustibile
data controllo 13/01/04 (*) |  |  | CDR linea 1 | 0.021
data controllo 13/01/04 (*) |  |  | CDR linea 2 | 0.011
data controllo (21/01/04)(#) |  |  | CDR linea 2 | 0.013 |  | < 0.00005
data controllo (22/01/04)(#) |  |  | CDR linea 1 | 0.004 |  | < 0.0001
data controllo 12/02/2004 (**) |  |  | CDR linea 2 | 0.021 |  | 2e-05
data controllo 17/02/2004 (**) |  |  | CDR linea 1 | 0.015 |  | < 0,00001
data controllo 21/04/2004 (*) |  |  | CDR linea 1 | 0.006 |  | 0,0010
data controllo 22/04/2004 (*) |  |  | CDR linea 2 | 0.013 |  | < 0,0005
data controllo 27/04/2004 (**) |  |  | CDR linea 1 | 0.0155
data controllo 09-10/06/04 (***) |  |  | CDR linea 1 | 0.01071 |  | 5.4e-07
data controllo 09-10/06/04 (***) |  |  | CDR linea 2 | 0.00786 |  | 8.7e-07
data controllo 30/06/2004 (**) |  |  | CDR linea 2 | 0.0152
data controllo 07/07/2004 (**) |  |  | CDR linea 1 | 0.0089
data controllo 21/09/2004 (*) |  |  | CDR linea 1 | 0.013 |  | < 0.0010
data controllo 21/09/2004 (*) |  |  | CDR linea 2 | 0.012 |  | < 0.0008
data controllo 13/10/2004 (*) |  |  | CDR linea 1 | 0.003
data controllo 13/10/2004 (*) |  |  | CDR linea 2 | 0.012
(*): | dati ottenuti a seguito di autocontrolli della ditta TEV.
(#): | dati ottenuti in marcia controllata a seguito di autocontrolli TEV
(**): | dati ottenuti a seguito di campionamenti effettuati da ARPAT
(***) | dati ottenuti a seguito di campionamenti effettuati da Istituto M. Negri
Anno 2005
|  |  | Microinquinanti | PCDD e PCDF (T.E.) |  | IPA
|  |  | Limite autorizzativo | 0.1 | (ng/Nm3) | 0.01 | (mg/Nm3)
Tipo di combustibile
data controllo 20/01/05 (*) |  |  | CDR linea 2 | 0.0025 |  | < 0.0008
data controllo 21/01/05 (*) |  |  | CDR linea 1 | 0.0004 |  | < 0.0007
(*): | dati ottenuti a seguito di autocontrolli della ditta TEV.
(#): | dati ottenuti in marcia controllata a seguito di autocontrolli TEV
(**): | dati ottenuti a seguito di campionamenti effettuati da ARPAT
(***) | dati ottenuti a seguito di campionamenti effettuati da Istituto M. Negri