## andamento mensile linea 1
Impianto di Termovalorizzazione FALASCAIA | [39 empty] | Mese: Marzo 2008
Report Mensile Linea 1
|  | Ac. Cloridrico |  |  | Oss. Carbonio |  |  | Ossidi Azoto |  |  | BiOss. Zolfo |  |  | Ammoniaca |  |  | Anidr. Carbonica |  |  | Ac. Fluoridrico |  |  | Carb. Org. Tot. |  |  | Polveri |  |  | Ossigeno |  |  | Umidità Fumi |  |  | Temp. Fumi |  |  | Press. Fumi |  |  | Portata Fumi |  | Ore NF
Giorno | Note | mg/Nm3 | ID % | Note | mg/Nm3 | ID % | Note | mg/Nm3 | ID % | Note | mg/Nm3 | ID % | Note | mg/Nm3 | ID % | Note | %V | ID % | Note | mg/Nm3 | ID % | Note | mg/Nm3 | ID % | Note | mg/Nm3 | ID % | Note | %V | ID % | Note | %V | ID % | Note | °C | ID % | Note | mBar | ID % | Note | Nm3/h | ID % | N.° | Giorno
01 |  | 0.62 | 100 |  | 13.7 | 100 |  | 143.1 | 100 |  | 0.52 | 100 |  | 0.77 | 100 |  | 7.82 | 100 |  | 0.07 | 100 |  | 0.78 | 100 |  | 0.19 | 100 |  | 11.92 | 100 |  | 14.72 | 100 |  | 94.44 | 100 |  | 1016 | 100 |  | 29537 | 100 | 24 | 01
02 |  | 0.57 | 97.9 |  | 10.08 | 97.9 |  | 158.1 | 97.9 |  | 0.51 | 97.9 |  | 0.81 | 97.9 |  | 8.05 | 100 |  | 0.08 | 97.9 |  | 0.96 | 97.9 |  | 0.27 | 97.9 |  | 11.89 | 97.9 |  | 14.8 | 100 |  | 94.54 | 100 |  | 1018 | 100 |  | 29253 | 100 | 24 | 02
03 | (4) | 0.35 | 60 | (4) | 15.15 | 60 | (4) | 176.2 | 60 | (4) | 0.26 | 60 | (4) | 0.59 | 60 |  | 8.05 | 100 | (4) | 0.08 | 60 | (4) | 0.7 | 60 | (4) | 0.24 | 60 | (4) | 12.08 | 60 |  | 14.55 | 100 |  | 94.36 | 100 |  | 1016 | 100 |  | 29198 | 100 | 20 | 03
04 |  | 0.53 | 100 |  | 12.2 | 100 |  | 156.3 | 100 |  | 0.77 | 100 |  | 0.99 | 100 |  | 7.74 | 100 |  | 0.07 | 100 |  | 0.82 | 100 |  | 0.14 | 100 |  | 11.98 | 100 |  | 14.41 | 100 |  | 94.3 | 100 |  | 1009 | 100 |  | 29416 | 100 | 24 | 04
05 |  | 0.77 | 100 |  | 14.29 | 100 |  | 180.6 | 100 |  | 0.46 | 100 |  | 0.82 | 100 |  | 7.7 | 100 |  | 0.06 | 100 |  | 0.77 | 100 |  | 0.16 | 100 |  | 12.06 | 100 |  | 13.94 | 100 |  | 94.13 | 100 |  | 1011 | 100 |  | 29519 | 100 | 24 | 05
06 |  | 0.65 | 100 |  | 13.68 | 100 |  | 151.9 | 100 |  | 0.28 | 100 |  | 0.85 | 100 |  | 7.74 | 100 |  | 0.07 | 100 |  | 0.69 | 100 |  | 0.24 | 97.9 |  | 12.15 | 100 |  | 13.95 | 100 |  | 93.95 | 100 |  | 1014 | 100 |  | 29228 | 100 | 24 | 06
07 |  | 0.71 | 100 |  | 19.8 | 100 |  | 153.5 | 100 |  | 0.68 | 100 |  | 1.02 | 100 |  | 7.54 | 100 |  | 0.07 | 100 |  | 0.82 | 100 |  | 0.16 | 100 |  | 12 | 100 |  | 14.05 | 100 |  | 94.01 | 100 |  | 1010 | 100 |  | 29639 | 100 | 24 | 07
08 |  | 0.69 | 100 |  | 12.19 | 100 |  | 155.2 | 100 |  | 0.69 | 100 |  | 1.12 | 100 |  | 7.75 | 100 |  | 0.07 | 100 |  | 0.71 | 100 |  | 0.19 | 100 |  | 12.14 | 100 |  | 14.55 | 100 |  | 94.43 | 100 |  | 1014 | 100 |  | 29830 | 100 | 24 | 08
09 |  | 0.77 | 100 |  | 14.86 | 100 |  | 167.1 | 100 |  | 0.42 | 100 |  | 1.09 | 100 |  | 7.69 | 100 |  | 0.07 | 100 |  | 0.76 | 100 |  | 0.2 | 100 |  | 12.3 | 100 |  | 14.4 | 100 |  | 94.26 | 100 |  | 1016 | 100 |  | 29913 | 100 | 24 | 09
10 |  | 0.84 | 100 |  | 13.5 | 100 |  | 141.3 | 100 |  | 0.79 | 100 |  | 1.06 | 100 |  | 7.02 | 100 |  | 0.07 | 100 |  | 0.71 | 100 |  | 0.19 | 100 |  | 12.8 | 100 |  | 13.62 | 100 |  | 94.42 | 100 |  | 1013 | 100 |  | 28615 | 100 | 15 | 10
11 | (4) |  |  | (4) |  |  | (4) |  |  | (4) |  |  | (4) |  |  | (4) |  |  | (4) |  |  | (4) |  |  | (4) |  |  | (4) |  |  | (4) |  |  | (4) |  |  | (4) |  |  | (4) |  |  | 0 | 11
12 |  | 2.43 | 100 |  | 17.95 | 100 |  | 117.1 | 100 |  | 0.64 | 100 |  | 0.59 | 100 |  | 6.92 | 100 |  | 0.06 | 100 |  | 0.63 | 100 |  | 0.72 | 100 |  | 10.92 | 100 |  | 12.69 | 100 |  | 90.73 | 100 |  | 1013 | 100 |  | 29484 | 100 | 9 | 12
13 |  | 1.06 | 100 |  | 17.05 | 100 |  | 146 | 100 |  | 2.19 | 100 |  | 0.55 | 100 |  | 7.49 | 100 |  | 0.07 | 100 |  | 1.03 | 100 |  | 0.4 | 100 |  | 12.26 | 100 |  | 14.32 | 100 |  | 98.35 | 100 |  | 1017 | 100 |  | 29890 | 100 | 24 | 13
14 |  | 0.77 | 97.8 |  | 15.46 | 97.8 |  | 156.8 | 97.8 |  | 0.93 | 97.8 |  | 1.27 | 97.8 |  | 7.46 | 100 |  | 0.07 | 97.8 |  | 0.93 | 97.8 |  | 0.32 | 97.8 |  | 12.53 | 97.8 |  | 14.26 | 100 |  | 98.49 | 100 |  | 1018 | 100 |  | 29655 | 100 | 23 | 14
15 |  | 0.85 | 100 |  | 14.81 | 100 |  | 166.7 | 100 |  | 1.28 | 100 |  | 1.03 | 100 |  | 7.6 | 100 |  | 0.07 | 100 |  | 0.68 | 100 |  | 0.24 | 100 |  | 12.37 | 100 |  | 14.53 | 100 |  | 98.41 | 100 |  | 1019 | 100 |  | 30269 | 100 | 24 | 15
16 |  | 0.89 | 100 |  | 10.65 | 100 |  | 145.1 | 100 |  | 0.51 | 100 |  | 0.83 | 100 |  | 7.45 | 100 |  | 0.07 | 100 |  | 0.7 | 100 |  | 0.25 | 100 |  | 12.4 | 100 |  | 14 | 100 |  | 99.3 | 100 |  | 1015 | 100 |  | 27618 | 100 | 24 | 16
17 |  | 0.69 | 100 |  | 11.83 | 100 |  | 127.5 | 100 |  | 0.19 | 100 |  | 0.47 | 100 |  | 7.49 | 100 |  | 0.08 | 100 |  | 0.66 | 100 |  | 0.25 | 100 |  | 11.93 | 100 |  | 13.23 | 100 |  | 89.4 | 100 |  | 1012 | 100 |  | 24589 | 100 | 23 | 17
18 |  | 1 | 100 |  | 15.7 | 100 |  | 140.5 | 100 |  | 1.03 | 100 |  | 0.76 | 100 |  | 7.21 | 100 |  | 0.08 | 100 |  | 0.96 | 100 |  | 0.5 | 100 |  | 12.7 | 100 |  | 13.3 | 100 |  | 96.69 | 100 |  | 1008 | 100 |  | 24032 | 100 | 24 | 18
19 |  | 0.83 | 97.9 |  | 12.76 | 97.9 |  | 141.6 | 97.9 |  | 1.15 | 97.9 |  | 0.5 | 97.9 |  | 7.04 | 97.9 |  | 0.07 | 97.9 |  | 0.85 | 97.9 |  | 0.21 | 97.9 |  | 12.74 | 97.9 |  | 12.99 | 97.9 |  | 96.74 | 100 |  | 1011 | 100 |  | 23535 | 97.9 | 24 | 19
20 |  | 0.9 | 100 |  | 15.18 | 100 |  | 146.2 | 100 |  | 0.8 | 100 |  | 0.37 | 100 |  | 6.99 | 100 |  | 0.07 | 100 |  | 0.87 | 100 |  | 0.19 | 100 |  | 12.89 | 100 |  | 12.65 | 100 |  | 96.35 | 100 |  | 1012 | 100 |  | 23892 | 100 | 24 | 20
21 |  | 1.02 | 100 |  | 13.04 | 100 |  | 136.2 | 100 |  | 0.92 | 100 |  | 0.5 | 100 |  | 6.72 | 100 |  | 0.07 | 100 |  | 0.77 | 100 |  | 0.19 | 100 |  | 12.94 | 100 |  | 12.29 | 100 |  | 96.14 | 100 |  | 1002 | 100 |  | 23640 | 100 | 24 | 21
22 |  | 0.95 | 100 |  | 12.15 | 100 |  | 129.6 | 100 |  | 0.94 | 100 |  | 0.42 | 100 |  | 6.94 | 100 |  | 0.07 | 100 |  | 0.82 | 100 |  | 0.18 | 100 |  | 12.71 | 100 |  | 12.84 | 100 |  | 96.92 | 100 |  | 993 | 100 |  | 23109 | 100 | 24 | 22
23 |  | 0.98 | 100 |  | 14.19 | 100 |  | 127.7 | 100 |  | 1.21 | 100 |  | 0.5 | 100 |  | 7.02 | 100 |  | 0.08 | 100 |  | 0.79 | 100 |  | 0.21 | 100 |  | 12.62 | 100 |  | 12.84 | 100 |  | 96.94 | 100 |  | 996.7 | 100 |  | 23390 | 100 | 24 | 23
24 |  | 0.97 | 100 |  | 14.88 | 100 |  | 128.9 | 100 |  | 0.99 | 100 |  | 0.6 | 100 |  | 6.64 | 100 |  | 0.07 | 100 |  | 0.71 | 95.8 |  | 0.18 | 95.8 |  | 13.02 | 100 |  | 12.23 | 100 |  | 96.51 | 100 |  | 996.3 | 100 |  | 22819 | 100 | 24 | 24
25 |  | 0.86 | 100 |  | 11.46 | 100 |  | 117.7 | 100 |  | 1.1 | 100 |  | 0.31 | 100 |  | 6.59 | 100 |  | 0.08 | 100 |  | 0.76 | 100 |  | 0.19 | 100 |  | 12.88 | 100 |  | 11.94 | 100 |  | 96.69 | 100 |  | 1003 | 100 |  | 22151 | 100 | 24 | 25
26 |  | 1 | 100 |  | 12.69 | 100 |  | 137.5 | 100 |  | 0.64 | 97.3 |  | 0.77 | 100 |  | 6.86 | 100 |  | 0.07 | 100 |  | 0.71 | 100 |  | 0.19 | 100 |  | 12.85 | 100 |  | 13.02 | 100 |  | 96.09 | 100 |  | 1007 | 94.6 |  | 25169 | 100 | 24 | 26
27 |  | 0.85 | 100 |  | 16.12 | 100 |  | 150.5 | 100 |  | 1.61 | 97.9 |  | 0.57 | 100 |  | 7.46 | 100 |  | 0.07 | 100 |  | 0.84 | 100 |  | 0.18 | 100 |  | 12.23 | 100 |  | 14.12 | 100 |  | 96.93 | 100 |  | 1005 | 100 |  | 28504 | 100 | 24 | 27
28 |  | 0.83 | 100 |  | 13.32 | 100 |  | 154.3 | 100 |  | 1.84 | 100 |  | 0.73 | 100 |  | 7.54 | 100 |  | 0.07 | 100 |  | 1.03 | 100 |  | 0.17 | 100 |  | 12.26 | 100 |  | 14.57 | 100 |  | 96.58 | 100 |  | 1012 | 100 |  | 29387 | 100 | 24 | 28
29 |  | 0.72 | 100 |  | 12.92 | 100 |  | 154.4 | 100 |  | 1 | 100 |  | 0.62 | 100 |  | 7.77 | 100 |  | 0.07 | 100 |  | 0.88 | 100 |  | 0.19 | 100 |  | 12.12 | 100 |  | 14.77 | 100 |  | 95.39 | 100 |  | 1022 | 100 |  | 29108 | 100 | 24 | 29
30 |  | 0.83 | 100 |  | 14.06 | 100 |  | 136.7 | 100 |  | 1.01 | 100 |  | 1.06 | 100 |  | 7.64 | 100 |  | 0.07 | 100 |  | 0.66 | 100 |  | 0.17 | 100 |  | 12.17 | 100 |  | 14.3 | 100 |  | 94.87 | 100 |  | 1023 | 100 |  | 29019 | 100 | 23 | 30
31 |  | 0.53 | 100 |  | 12.89 | 100 |  | 150.2 | 100 |  | 0.45 | 100 |  | 0.47 | 100 |  | 7.69 | 100 |  | 0.07 | 100 |  | 0.67 | 97.9 |  | 0.2 | 100 |  | 12.15 | 100 |  | 14.27 | 100 |  | 94.99 | 100 |  | 1017 | 100 |  | 29376 | 100 | 24 | 31
|  | Ac. Cloridrico |  |  | Oss. Carbonio |  |  | Ossidi Azoto |  |  | BiOss. Zolfo |  |  | Ammoniaca |  |  | Anidr. Carbonica |  |  | Ac. Fluoridrico |  |  | Carb. Org. Tot. |  |  | Polveri |  |  | Ossigeno |  |  | Umidità Fumi |  |  | Temp. Fumi |  |  | Press. Fumi |  |  | Portata Fumi |  | Ore NF
| Note | mg/Nm3 | ID % | Note | mg/Nm3 | ID % | Note | mg/Nm3 | ID % | Note | mg/Nm3 | ID % | Note | mg/Nm3 | ID % | Note | %V | ID % | Note | mg/Nm3 | ID % | Note | mg/Nm3 | ID % | Note | mg/Nm3 | ID % | Note | %V | ID % | Note | %V | ID % | Note | °C | ID % | Note | mBar | ID % | Note | Nm3/h | ID % | N.°
Limiti giornalieri |  | 10 |  |  | 50 |  |  | 200 |  |  | 50 |  |  | 20 | [5 empty] | 1 |  |  | 5 |  |  | 10
Media Mese: |  | 0.84867 | 98.4533 |  | 13.952 | 98.4533 |  | 146.4833 | 98.4533 |  | 0.86033 | 98.2933 |  | 0.73467 | 98.4533 |  | 7.3873 | 99.93 |  | 0.071333 | 98.4533 |  | 0.789 | 98.2433 |  | 0.237 | 98.2433 |  | 12.3337 | 98.4533 |  | 13.7383 | 99.93 |  | 95.5117 | 100 |  | 1011.3 | 99.82 |  | 27426.1333 | 99.93
Note:
| (1) | Assenza Registrazioni Medie |  |  |  |  | Legenda :
| (2) | Assenza Registrazioni I.D. | [5 empty] | ID% : indice di disponibilità dei dati.
| (3) | Assenza Registrazioni Attributi | [5 empty] | NF: ore di normale funzionamento
| (4) | Media Non Valida
| (5) | Valore superiore alla soglia

## andamento mensile linea 2
Impianto di Termovalorizzazione FALASCAIA | [39 empty] | Mese: Marzo 2008
Report Mensile Linea 2
|  | Ac. Cloridrico |  |  | Oss. Carbonio |  |  | Ossidi Azoto |  |  | BiOss. Zolfo |  |  | Ammoniaca |  |  | Anidr. Carbonica |  |  | Ac. Fluoridrico |  |  | Carb. Org. Tot. |  |  | Polveri |  |  | Ossigeno |  |  | Umidità Fumi |  |  | Temp. Fumi |  |  | Press. Fumi |  |  | Portata Fumi |  | Ore NF
Giorno | Note | mg/Nm3 | ID % | Note | mg/Nm3 | ID % | Note | mg/Nm3 | ID % | Note | mg/Nm3 | ID % | Note | mg/Nm3 | ID % | Note | %V | ID % | Note | mg/Nm3 | ID % | Note | mg/Nm3 | ID % | Note | mg/Nm3 | ID % | Note | %V | ID % | Note | %V | ID % | Note | °C | ID % | Note | mBar | ID % | Note | Nm3/h | ID % | N.° | Giorno
01 |  | 0.010821 | 100 |  | 17.0177 | 100 |  | 167.1321 | 100 |  | 1.1296 | 100 |  | 1.2613 | 100 |  | 5.8303 | 100 |  | 0.072457 | 100 |  | 0.69366 | 100 |  | 0.10547 | 100 |  | 14.4321 | 100 |  | 11.7965 | 100 |  | 90.7829 | 100 |  | 1007.2051 | 100 |  | 33975.9766 | 100 | 24 | 01
02 |  | 0.01311 | 100 |  | 12.6691 | 100 |  | 166.417 | 100 |  | 2.2828 | 100 |  | 1.3368 | 100 |  | 5.906 | 100 |  | 0.074331 | 100 |  | 0.72977 | 100 |  | 0.081509 | 100 |  | 14.3911 | 100 |  | 12.0489 | 100 |  | 91.0688 | 100 |  | 1008.241 | 100 |  | 33878.7383 | 100 | 24 | 02
03 |  | 0.01071 | 100 |  | 13.5973 | 100 |  | 179.4156 | 100 |  | 1.8005 | 100 |  | 1.1235 | 100 |  | 5.7514 | 100 |  | 0.072661 | 100 |  | 0.56971 | 100 |  | 0.067898 | 100 |  | 14.4399 | 100 |  | 11.5623 | 100 |  | 89.3208 | 100 |  | 1007.482 | 100 |  | 34066.2227 | 100 | 24 | 03
04 |  | 0.0082368 | 100 |  | 14.856 | 100 |  | 174.1525 | 100 |  | 2.9564 | 100 |  | 1.1555 | 100 |  | 5.5875 | 100 |  | 0.073249 | 100 |  | 0.729 | 100 |  | 0.072961 | 100 |  | 14.6033 | 100 |  | 11.4228 | 100 |  | 90.9952 | 100 |  | 1000.1501 | 100 |  | 34119.9414 | 100 | 24 | 04
05 |  | 0.013254 | 100 |  | 15.8569 | 100 |  | 171.9732 | 100 |  | 2.8568 | 100 |  | 1.0671 | 100 |  | 5.6751 | 100 |  | 0.077939 | 100 |  | 0.74249 | 100 |  | 0.14189 | 100 |  | 14.7237 | 100 |  | 11.0321 | 100 |  | 90.3332 | 100 |  | 1002.4332 | 100 |  | 34270.4258 | 100 | 24 | 05
06 |  | 0.012688 | 100 |  | 16.2168 | 100 |  | 173.1825 | 100 |  | 1.1263 | 100 |  | 1.2315 | 100 |  | 5.7129 | 100 |  | 0.07304 | 100 |  | 0.54423 | 100 |  | 0.064302 | 100 |  | 14.5334 | 100 |  | 11.1152 | 100 |  | 89.8522 | 100 |  | 1005.0161 | 100 |  | 34238.4141 | 100 | 24 | 06
07 |  | 0.012048 | 100 |  | 15.0367 | 100 |  | 172.8331 | 100 |  | 1.5721 | 100 |  | 1.3862 | 100 |  | 5.7271 | 100 |  | 0.075076 | 100 |  | 0.73165 | 100 |  | 0.094275 | 100 |  | 14.413 | 100 |  | 11.3998 | 100 |  | 90.665 | 100 |  | 1000.9578 | 100 |  | 34128.8086 | 100 | 24 | 07
08 |  | 0.020591 | 100 |  | 14.136 | 100 |  | 164.7206 | 100 |  | 1.5661 | 100 |  | 1.211 | 100 |  | 6.1105 | 100 |  | 0.076391 | 100 |  | 0.71835 | 100 |  | 0.11255 | 100 |  | 14.0821 | 100 |  | 11.9095 | 100 |  | 91.1956 | 100 |  | 1004.2006 | 100 |  | 33932.4648 | 100 | 24 | 08
09 |  | 0.01135 | 100 |  | 15.6866 | 100 |  | 176.7027 | 100 |  | 1.9915 | 100 |  | 0.9753 | 100 |  | 5.8094 | 100 |  | 0.071862 | 100 |  | 0.75337 | 100 |  | 0.058963 | 100 |  | 14.4678 | 100 |  | 11.6175 | 100 |  | 91.0744 | 100 |  | 1006.4088 | 100 |  | 34044.9414 | 100 | 24 | 09
10 |  | 0.010847 | 100 |  | 9.3399 | 100 |  | 161.0734 | 100 |  | 2.744 | 100 |  | 0.84215 | 100 |  | 5.4975 | 100 |  | 0.073982 | 100 |  | 0.54191 | 100 |  | 0.060742 | 100 |  | 14.7455 | 100 |  | 11.2657 | 100 |  | 91.7311 | 100 |  | 1004.0574 | 100 |  | 34180.4414 | 100 | 15 | 10
11 | (4) |  |  | (4) |  |  | (4) |  |  | (4) |  |  | (4) |  |  | (4) |  |  | (4) |  |  | (4) |  |  | (4) |  |  | (4) |  |  | (4) |  |  | (4) |  |  | (4) |  |  | (4) |  |  | 0 | 11
12 |  | 0.051328 | 100 |  | 18.2093 | 100 |  | 136.0376 | 100 |  | 1.4867 | 100 |  | 1.0646 | 100 |  | 6.8993 | 100 |  | 0.090282 | 100 |  | 0.58209 | 100 |  | 0.40571 | 100 |  | 13.0975 | 100 |  | 12.9804 | 100 |  | 92.1435 | 100 |  | 1007.8552 | 100 |  | 33519.9336 | 100 | 6 | 12
13 | (4) |  |  | (4) |  |  | (4) |  |  | (4) |  |  | (4) |  |  | (4) |  |  | (4) |  |  | (4) |  |  | (4) |  |  | (4) |  |  | (4) |  |  | (4) |  |  | (4) |  |  | (4) |  |  | 0 | 13
14 |  | 0.022753 | 100 |  | 14.5579 | 100 |  | 162.0585 | 100 |  | 3.0509 | 100 |  | 0.67277 | 100 |  | 5.9592 | 100 |  | 0.079027 | 100 |  | 0.93429 | 97.619 |  | 0.35159 | 100 |  | 14.3497 | 100 |  | 11.989 | 100 |  | 95.2813 | 100 |  | 1010.5175 | 100 |  | 33901.8359 | 100 | 21 | 14
15 |  | 0.010605 | 100 |  | 15.7608 | 100 |  | 167.3866 | 100 |  | 1.1353 | 100 |  | 0.58733 | 100 |  | 5.7665 | 100 |  | 0.073173 | 100 |  | 0.52442 | 100 |  | 0.53344 | 100 |  | 14.433 | 100 |  | 11.9106 | 100 |  | 95.0456 | 100 |  | 1010.321 | 100 |  | 33932.0352 | 100 | 24 | 15
16 |  | 0.021535 | 95.5556 |  | 14.0841 | 95.5556 |  | 158.7551 | 95.5556 |  | 0.65904 | 95.5556 |  | 0.65386 | 95.5556 |  | 5.9783 | 97.7778 |  | 0.077725 | 95.5556 |  | 0.57513 | 95.5556 |  | 0.34096 | 95.5556 |  | 13.9652 | 95.5556 |  | 12.6638 | 97.7778 |  | 95.6427 | 100 |  | 1006.5972 | 100 |  | 33641.8867 | 97.7778 | 23 | 16
17 |  | 0.0084609 | 100 |  | 11.312 | 100 |  | 162.104 | 100 |  | 0.3931 | 100 |  | 0.87346 | 100 |  | 5.3873 | 100 |  | 0.071607 | 100 |  | 0.51829 | 100 |  | 0.15884 | 100 |  | 14.2479 | 100 |  | 11.5902 | 100 |  | 83.0527 | 100 |  | 1002.1284 | 100 |  | 34055.4727 | 100 | 14 | 17
18 |  | 1 | 100 |  | 15.7 | 100 |  | 140.5 | 100 |  | 1.03 | 100 |  | 0.76 | 100 |  | 7.21 | 100 |  | 0.08 | 100 |  | 0.96 | 100 |  | 0.5 | 100 |  | 12.7 | 100 |  | 13.3 | 100 |  | 96.69 | 100 |  | 1008 | 100 |  | 24032 | 100 | 24 | 18
19 |  | 0.83 | 97.9 |  | 12.76 | 97.9 |  | 141.6 | 97.9 |  | 1.15 | 97.9 |  | 0.5 | 97.9 |  | 7.04 | 97.9 |  | 0.07 | 97.9 |  | 0.85 | 97.9 |  | 0.21 | 97.9 |  | 12.74 | 97.9 |  | 12.99 | 97.9 |  | 96.74 | 100 |  | 1011 | 100 |  | 23535 | 97.9 | 24 | 19
20 |  | 0.9 | 100 |  | 15.18 | 100 |  | 146.2 | 100 |  | 0.8 | 100 |  | 0.37 | 100 |  | 6.99 | 100 |  | 0.07 | 100 |  | 0.87 | 100 |  | 0.19 | 100 |  | 12.89 | 100 |  | 12.65 | 100 |  | 96.35 | 100 |  | 1012 | 100 |  | 23892 | 100 | 24 | 20
21 |  | 1.02 | 100 |  | 13.04 | 100 |  | 136.2 | 100 |  | 0.92 | 100 |  | 0.5 | 100 |  | 6.72 | 100 |  | 0.07 | 100 |  | 0.77 | 100 |  | 0.19 | 100 |  | 12.94 | 100 |  | 12.29 | 100 |  | 96.14 | 100 |  | 1002 | 100 |  | 23640 | 100 | 24 | 21
22 |  | 0.95 | 100 |  | 12.15 | 100 |  | 129.6 | 100 |  | 0.94 | 100 |  | 0.42 | 100 |  | 6.94 | 100 |  | 0.07 | 100 |  | 0.82 | 100 |  | 0.18 | 100 |  | 12.71 | 100 |  | 12.84 | 100 |  | 96.92 | 100 |  | 993 | 100 |  | 23109 | 100 | 24 | 22
23 |  | 0.98 | 100 |  | 14.19 | 100 |  | 127.7 | 100 |  | 1.21 | 100 |  | 0.5 | 100 |  | 7.02 | 100 |  | 0.08 | 100 |  | 0.79 | 100 |  | 0.21 | 100 |  | 12.62 | 100 |  | 12.84 | 100 |  | 96.94 | 100 |  | 996.7 | 100 |  | 23390 | 100 | 24 | 23
24 |  | 0.97 | 100 |  | 14.88 | 100 |  | 128.9 | 100 |  | 0.99 | 100 |  | 0.6 | 100 |  | 6.64 | 100 |  | 0.07 | 100 |  | 0.71 | 95.8 |  | 0.18 | 95.8 |  | 13.02 | 100 |  | 12.23 | 100 |  | 96.51 | 100 |  | 996.3 | 100 |  | 22819 | 100 | 24 | 24
25 |  | 0.86 | 100 |  | 11.46 | 100 |  | 117.7 | 100 |  | 1.1 | 100 |  | 0.31 | 100 |  | 6.59 | 100 |  | 0.08 | 100 |  | 0.76 | 100 |  | 0.19 | 100 |  | 12.88 | 100 |  | 11.94 | 100 |  | 96.69 | 100 |  | 1003 | 100 |  | 22151 | 100 | 23 | 25
26 |  | 1 | 100 |  | 12.69 | 100 |  | 137.5 | 100 |  | 0.64 | 97.3 |  | 0.77 | 100 |  | 6.86 | 100 |  | 0.07 | 100 |  | 0.71 | 100 |  | 0.19 | 100 |  | 12.85 | 100 |  | 13.02 | 100 |  | 96.09 | 100 |  | 1007 | 94.6 |  | 25169 | 100 | 18 | 26
27 |  | 0.85 | 100 |  | 16.12 | 100 |  | 150.5 | 100 |  | 1.61 | 97.9 |  | 0.57 | 100 |  | 7.46 | 100 |  | 0.07 | 100 |  | 0.84 | 100 |  | 0.18 | 100 |  | 12.23 | 100 |  | 14.12 | 100 |  | 96.93 | 100 |  | 1005 | 100 |  | 28504 | 100 | 24 | 27
28 |  | 0.83 | 100 |  | 13.32 | 100 |  | 154.3 | 100 |  | 1.84 | 100 |  | 0.73 | 100 |  | 7.54 | 100 |  | 0.07 | 100 |  | 1.03 | 100 |  | 0.17 | 100 |  | 12.26 | 100 |  | 14.57 | 100 |  | 96.58 | 100 |  | 1012 | 100 |  | 29387 | 100 | 24 | 28
29 |  | 0.72 | 100 |  | 12.92 | 100 |  | 154.4 | 100 |  | 1 | 100 |  | 0.62 | 100 |  | 7.77 | 100 |  | 0.07 | 100 |  | 0.88 | 100 |  | 0.19 | 100 |  | 12.12 | 100 |  | 14.77 | 100 |  | 95.39 | 100 |  | 1022 | 100 |  | 29108 | 100 | 24 | 29
30 |  | 0.83 | 100 |  | 14.06 | 100 |  | 136.7 | 100 |  | 1.01 | 100 |  | 1.06 | 100 |  | 7.64 | 100 |  | 0.07 | 100 |  | 0.66 | 100 |  | 0.17 | 100 |  | 12.17 | 100 |  | 14.3 | 100 |  | 94.87 | 100 |  | 1023 | 100 |  | 29019 | 100 | 24 | 30
31 |  | 0.53 | 100 |  | 12.89 | 100 |  | 150.2 | 100 |  | 0.45 | 100 |  | 0.47 | 100 |  | 7.69 | 100 |  | 0.07 | 100 |  | 0.67 | 97.9 |  | 0.2 | 100 |  | 12.15 | 100 |  | 14.27 | 100 |  | 94.99 | 100 |  | 1017 | 100 |  | 29376 | 100 | 24 | 31
|  | Ac. Cloridrico |  |  | Oss. Carbonio |  |  | Ossidi Azoto |  |  | BiOss. Zolfo |  |  | Ammoniaca |  |  | Anidr. Carbonica |  |  | Ac. Fluoridrico |  |  | Carb. Org. Tot. |  |  | Polveri |  |  | Ossigeno |  |  | Umidità Fumi |  |  | Temp. Fumi |  |  | Press. Fumi |  |  | Portata Fumi |  | Ore NF
| Note | mg/Nm3 | ID % | Note | mg/Nm3 | ID % | Note | mg/Nm3 | ID % | Note | mg/Nm3 | ID % | Note | mg/Nm3 | ID % | Note | %V | ID % | Note | mg/Nm3 | ID % | Note | mg/Nm3 | ID % | Note | mg/Nm3 | ID % | Note | %V | ID % | Note | %V | ID % | Note | °C | ID % | Note | mBar | ID % | Note | Nm3/h | ID % | N.°
Limiti giornalieri |  | 10 |  |  | 50 |  |  | 200 |  |  | 50 |  |  | 20 | [5 empty] | 1 |  |  | 5 |  |  | 10
Media Mese: |  | 0.43132 | 99.7743 |  | 14.1275 | 99.7663 |  | 153.3084 | 99.7743 |  | 1.429 | 99.6088 |  | 0.81457 | 99.7743 |  | 6.4727 | 99.851 |  | 0.07389 | 99.7743 |  | 0.73132 | 99.475 |  | 0.19314 | 99.6295 |  | 13.4898 | 99.7743 |  | 12.4977 | 99.851 |  | 93.6557 | 100 |  | 1006.6059 | 99.8138 |  | 29897.191 | 99.851
Note:
| (1) | Assenza Registrazioni Medie |  |  |  |  | Legenda :
| (2) | Assenza Registrazioni I.D. | [5 empty] | ID% : indice di disponibilità dei dati.
| (3) | Assenza Registrazioni Attributi | [5 empty] | NF: ore di normale funzionamento
| (4) | Media Non Valida
| (5) | Valore superiore alla soglia

## metalli pesanti
Impianto di Termovalorizzazione FALASCAIA
Anno 2004
Metalli Pesanti
|  | Metalli | Cd+Tl+Hg | As+Cr(VI)+Co+Ni | Sb+Se+Pb+Cr(III)+Pd+Cu+Mn+Te+V+Sn+Rh
|  | Limite autorizzativo (mg/Nm3) | 0.05 | 0.5 | 0.5
|  | Tipo di combustibile | Media giornaliera coincidente con la media oraria
data controllo (21/01/04)(#) |  | CDR linea 1 | < 0.017 | < 0.009 | < 0.073
data controllo (22/01/04)(#) |  | CDR linea 2 | < 0.024 | < 0.028 | < 0.027
data controllo (21/04/04)(*) |  | CDR linea 2 | < 0.026 | < 0.120 | < 0.1600
data controllo (22/04/04)(*) |  | CDR linea 1 | < 0.040 | < 0.017 | < 0.0750
data controllo (10/08/04)(*) |  | CDR linea 2 | < 0.0103 | < 0.0119 | < 0.1060
data controllo (11/08/04)(*) |  | CDR linea 1 | < 0.0145 | < 0.0155 | < 0.1457
(*): | dati ottenuti a seguito di autocontrolli della ditta TEV.
(#): | dati ottenuti in marcia controllata a seguito di autocontrolli TEV
(**) | dati ottenuti a seguito di campionamenti effettuati da ARPAT
(***) | dati ottenuti a seguito di campionamenti effettuati da Istituto M. Negri
Impianto di Termovalorizzazione FALASCAIA
Metalli Pesanti
Anno 2005 |  | Metalli | Cd+Tl+Hg | As+Cr(VI)+Co+Ni | Sb+Se+Pb+Cr(III)+Pd+Cu+Mn+Te+V+Sn+Rh
|  | Limite autorizzativo (mg/Nm3) | 0.05 | 0.5 | 0.5
|  | Tipo di combustibile | Media giornaliera coincidente con la media oraria
data controllo 20/01/05(*) |  | CDR linea 1 | < 0.0160 | < 0.0140 | < 0.2310
data controllo 21/01/05(*) |  | CDR linea 2 | < 0.0134 | < 0.0190 | < 0.2340
data controllo 05/04/05(*) |  | CDR linea 1 | < 0.014 | < 0.150 | < 0.250
data controllo 06/04/05)(*) |  | CDR linea 2 | < 0.0110 | < 0.0150 | < 0.1145
data controllo 07/07/05 (*) |  | CDR linea 1 | < 0.037 | < 0.06 | < 0.1070
data controllo 23/08/05 (*) |  | CDR linea 2 | < 0.040 | < 0.140 | < 0.141
data controllo 19-24/10/05 (*) |  | CDR linea 1 | < 0.0160 | < 0.1220 | < 0.2160
data controllo 19-24/10/05 (*) |  | CDR linea 2 | < 0.0185 | < 0.0430 | < 0.2720
|  | Metalli | Cd+Tl | Hg | Sb+As+ Pb+Cr+Co+Cu+Mn+Ni+V
|  | Limite autorizzativo (mg/Nm3) | 0.05 | 0.05 | 0.5
Tipo di combustibile
data controllo 25/10/05 (**) |  | CDR linea 1 | 0.00035684 | n.d. | 0.009197
data controllo 08/11/05 (**) |  | CDR linea 2 | < 0.0001112 | n.d. | 0.00493
data controllo 11/11/05 (**) |  | CDR linea 2 | n.d. | < 0.000830 | n.d.
data controllo 14/11/05 (**) |  | CDR linea 1 | n.d. | 0.000904 | n.d.
(*): | dati ottenuti a seguito di autocontrolli della ditta TEV.
(#): | dati ottenuti in marcia controllata a seguito di autocontrolli TEV
(**) | dati ottenuti a seguito di campionamenti effettuati da ARPAT
(***) | dati ottenuti a seguito di campionamenti effettuati da Istituto M. Negri
<
Impianto di Termovalorizzazione FALASCAIA
Metalli Pesanti
Anno 2006 |  | Metalli | Cd+Tl+Hg | As+Cr(VI)+Co+Ni | Sb+Se+Pb+Cr(III)+Pd+Cu+Mn+Te+V+Sn+Rh
|  | Limite autorizzativo (mg/Nm3) | 0.05 | 0.5 | 0.5
|  | Tipo di combustibile | Media giornaliera coincidente con la media oraria
data controllo 11/01/06(*) |  | CDR linea 1 | < 0.0076 | < 0.0880 | < 0.1867
data controllo 10/01/06(*) |  | CDR linea 2 | < 0.0050 | < 0.0240 | < 0.1560
data controllo 11/04/06(*) |  | CDR linea 2 | < 0,0086 | 0.0101 | 0.029
data controllo 12/04/06(*) |  | CDR linea 1 | < 0,0084 | 0.088 | 0.0679
|  | Metalli | Cd+Tl | Hg | Sb+As+ Pb+Cr+Co+Cu+Mn+Ni+V
|  | Limite autorizzativo (mg/Nm3) | 0.05 | 0.05 | 0.5
Tipo di combustibile
data controllo 09/05/06(**) |  | CDR linea 2 | < 0,000000001 | 1.214e-05 | 0.01438
data controllo 10/05/06(**) |  | CDR linea 1 | 3.5e-06 | 6.32e-05 | 0.0010531
data controllo 08/08/06(*) |  | CDR linea 2 | < 0.0090 | < 0.0015 | 0.0599
data controllo 09/08/06(*) |  | CDR linea 1 | < 0.0069 | < 0.0019 | 0.0026
data controllo 11/12/06(*) |  | CDR linea 1 | 0.0023 | < 0.0012 | 0.0264
data controllo 12/12/06(*) |  | CDR linea 2 | 0.0046 | < 0.0022 | 0.0123
(*): | dati ottenuti a seguito di autocontrolli della ditta TEV.
(#): | dati ottenuti in marcia controllata a seguito di autocontrolli TEV
(**) | dati ottenuti a seguito di campionamenti effettuati da ARPAT
(***) | dati ottenuti a seguito di campionamenti effettuati da Istituto M. Negri
Impianto di Termovalorizzazione FALASCAIA
Metalli Pesanti
Anno 2007
|  | Metalli | Cd+Tl | Hg | Sb+As+ Pb+Cr+Co+Cu+Mn+Ni+V
|  | Limite autorizzativo (mg/Nm3) | 0.05 | 0.05 | 0.5
Tipo di combustibile
data controllo 09/02/07 (*) |  | CDR linea 2 | < 0.0088 | < 0.0019 | 0.0629
data controllo 07/02/07 (*) |  | CDR linea 1 | < 0.0063 | 0.002 | 0.1348
data controllo 11-15/05/07 (**) |  | CDR linea 1 | 0.0151 | 0.0149 | 0.0037
data controllo 11-15/05/07 (**) |  | CDR linea 2 | 0.0026 | 0.0024 | 0.007
data controllo 30/05/07 (*) |  | CDR linea 1 | < 0.0053 | 0.0044 | 0.038
data controllo 31/05/07 (*) |  | CDR linea 2 | < 0.0072 | 0.0086 | 0.0224
data controllo 10/09/07 (*) |  | CDR linea 1 | < 0.0063 | 0.01 | 0.0126
data controllo 11/09/07 (*) |  | CDR linea 2 | < 0.0047 | 0.0131 | 0.0094
data controllo 18/12/07 (*) |  | CDR linea 1 | < 0.0004 | 0.0064 | 0.0826
data controllo 19/12/07 (*) |  | CDR linea 2 | < 0.0002 | 0.0012 | 0.0283
(*): | dati ottenuti a seguito di autocontrolli della ditta TEV.
(#): | dati ottenuti in marcia controllata a seguito di autocontrolli TEV
(**) | dati ottenuti a seguito di campionamenti effettuati da ARPAT
(***) | dati ottenuti a seguito di campionamenti effettuati da Istituto M. Negri
Impianto di Termovalorizzazione FALASCAIA
Metalli Pesanti
Anno 2008
|  | Metalli | Cd+Tl | Hg | Sb+As+ Pb+Cr+Co+Cu+Mn+Ni+V
|  | Limite autorizzativo (mg/Nm3) | 0.05 | 0.05 | 0.5
Tipo di combustibile
data controllo 12/02/07 (*) |  | CDR linea 1 | < 0.0075 | 0.002 | 0.0086
data controllo 13/02/07 (*) |  | CDR linea 2 | < 0.0074 | < 0.0007 | 0.0287
(*): | dati ottenuti a seguito di autocontrolli della ditta TEV.
(#): | dati ottenuti in marcia controllata a seguito di autocontrolli TEV
(**) | dati ottenuti a seguito di campionamenti effettuati da ARPAT
(***) | dati ottenuti a seguito di campionamenti effettuati da Istituto M. Negri

## microinquinanti
Impianto di Termovalorizzazione FALASCAIA
Microinquinanti: |  | Policlorodibenzodiossine (PCDD), Policlorodibenzofurani (PCDF) espressi in tossicità equivalente (TE)
Idrocarburi Policiclici Aromatici (IPA)
Anno 2004
|  |  | Microinquinanti | PCDD e PCDF (T.E.) |  | IPA
|  |  | Limite autorizzativo | 0.1 | (ng/Nm3) | 0.01 | (mg/Nm3)
Tipo di combustibile
data controllo 13/01/04 (*) |  |  | CDR linea 1 | 0.021 |  | n.d.
data controllo 13/01/04 (*) |  |  | CDR linea 2 | 0.011 |  | n.d.
data controllo (21/01/04)(#) |  |  | CDR linea 2 | 0.013 |  | < 0.00005
data controllo (22/01/04)(#) |  |  | CDR linea 1 | 0.004 |  | < 0.0001
data controllo 12/02/2004 (**) |  |  | CDR linea 2 | 0.021 |  | 2e-05
data controllo 17/02/2004 (**) |  |  | CDR linea 1 | 0.015 |  | < 0,00001
data controllo 21/04/2004 (*) |  |  | CDR linea 1 | 0.006 |  | 0,0010
data controllo 22/04/2004 (*) |  |  | CDR linea 2 | 0.013 |  | < 0,0005
data controllo 27/04/2004 (**) |  |  | CDR linea 1 | 0.0155 |  | n.d.
data controllo 09-10/06/04 (***) |  |  | CDR linea 1 | 0.01071 |  | 5.4e-07
data controllo 09-10/06/04 (***) |  |  | CDR linea 2 | 0.00786 |  | 8.7e-07
data controllo 30/06/2004 (**) |  |  | CDR linea 2 | 0.0152 |  | n.d.
data controllo 07/07/2004 (**) |  |  | CDR linea 1 | 0.0089 |  | n.d.
data controllo 21/09/2004 (*) |  |  | CDR linea 1 | 0.013 |  | < 0.0010
data controllo 21/09/2004 (*) |  |  | CDR linea 2 | 0.012 |  | < 0.0008
data controllo 13/10/2004 (*) |  |  | CDR linea 1 | 0.003 |  | n.d.
data controllo 13/10/2004 (*) |  |  | CDR linea 2 | 0.012 |  | n.d.
n.d. non determinati
(*): | dati ottenuti a seguito di autocontrolli della ditta TEV.
(#): | dati ottenuti in marcia controllata a seguito di autocontrolli TEV
(**): | dati ottenuti a seguito di campionamenti effettuati da ARPAT
(***) | dati ottenuti a seguito di campionamenti effettuati da Istituto M. Negri
Anno 2005
|  |  | Microinquinanti | PCDD e PCDF (T.E.) |  | IPA
|  |  | Limite autorizzativo | 0.1 | (ng/Nm3) | 0.01 | (mg/Nm3)
Tipo di combustibile
data controllo 20/01/05 (*) |  |  | CDR linea 2 | 0.0025 |  | < 0.0008
data controllo 21/01/05 (*) |  |  | CDR linea 1 | 0.0004 |  | < 0.0007
data controllo 16/02/05 (**) |  |  | CDR linea 1 | 0.0077 |  | < 0.00005
data controllo 17/02/05 (**) |  |  | CDR linea 2 | 0.0368 |  | < 0.00005
data controllo 05/04/05 (*) |  |  | CDR linea 2 | 0.0162 |  | < 0.0005
data controllo 06/04/05 (*) |  |  | CDR linea 1 | 0.0252 |  | < 0.0004
data controllo 29/04-05/05/2005 (°) |  |  | CDR linea 2 | 0.0047 |  | < 0.000059
data controllo 06/05-16/05/2005 (°) |  |  | CDR linea 2 | 0.0068 |  | < 0.000036
data controllo 26/05-01/06/2005 (°) |  |  | CDR linea 1 | 0.0072 |  | 5.5e-05
data controllo 01-15/06/2005 (°) |  |  | CDR linea 2 | 0.0069 |  | < 0.000729
data controllo 15-30/06/2005 (°) |  |  | CDR linea 1 | 0.0099 |  | < 0.000023
data controllo 30/06/05 (*) |  |  | CDR linea 2 | 0.0153 |  | < 0.0008
data controllo 01/07/05 (*) |  |  | CDR linea 1 | 0.0119 |  | < 0.0005
data controllo 01-15/07/2005 (°) |  |  | CDR linea 2 | 0.0047 |  | < 0.000025
data controllo 15/07-01/08/2005 (°°) |  |  | CDR linea 1 | 0.013 |  | < 0.00001
data controllo 01-16/08/2005 (°) |  |  | CDR linea 2 | 0.0054 |  | < 0.000026
data controllo 18/08-01/09/2005 (°) |  |  | CDR linea 1 | 0.0065 |  | <0.000026
data controllo 19-28/09/2005 (°) |  |  | CDR linea 2 | 0.0046 |  | < 0.00005
data controllo 28/09-18/10/2005 (°) |  |  | CDR linea 2 | 0.0071 |  | n.d.
data controllo 21/10/05 (*) |  |  | CDR linea 2 | 0.0257 |  | < 0.00061
data controllo 24/10/05 (*) |  |  | CDR linea 1 | 0.0267 |  | < 0.00051
data controllo 04-14/11/2005 (°) |  |  | CDR linea 1 | 0.0122 |  | n.d.
data controllo 18-28/11/05 (°) |  |  | CDR linea 1 | 0.0037 |  | n.d.
data controllo 13/12/05-02/01.06 (°) |  |  | CDR linea 2 | 0.0091 |  | < 0.00004
n.d | non determinato
(*): | dati ottenuti a seguito di autocontrolli della ditta TEV.
(#): | dati ottenuti in marcia controllata a seguito di autocontrolli TEV
(**): | dati ottenuti a seguito di campionamenti effettuati da ARPAT
(***) | dati ottenuti a seguito di campionamenti effettuati da Istituto M. Negri
(°) | dati ottenuti a seguito di campionamenti in continuo con sistema automatico AMESA con supervisione di ARPAT
Impianto di Termovalorizzazione FALASCAIA
Microinquinanti
Anno 2006
|  |  | Microinquinanti | PCDD e PCDF (T.E.) |  | IPA
|  |  | Limite autorizzativo | 0.1 | (ng/Nm3) | 0.01 | (mg/Nm3)
Tipo di combustibile
data controllo 10/01/06 (*) |  |  | CDR linea 1 | 0.0182 |  | < 0.0006
data controllo 11/01/06 (*) |  |  | CDR linea 2 | 0.0045 |  | < 0.0007
data controllo 23/01/06-06/02/06 (°) |  |  | CDR linea 1 | 0.0051 |  | < 0.000041
data controllo 22/02/06-06/03/06 (°) |  |  | CDR linea 2 | 0.0061 |  | < 0,000003
data controllo 09/03/06- 28/03/06 (°) |  |  | CDR linea 1 | 0.0035 |  | < 0,000011
data controllo 29/03/06-11/04/06 (°) |  |  | CDR linea 2 | 0.0041 |  | < 0,000015
data controllo 11/04/06 (*) |  |  | CDR linea 1 | 0.0228 |  | < 0,000956
data controllo 12/04/06 (*) |  |  | CDR linea 2 | 0.0388 |  | < 0,000778
data controllo 14/04/06- 05/05/06 (°) |  |  | CDR linea 1 | 0.0089 |  | < 0,000003
data controllo 05/05/06-08/05/06 (°) |  |  | CDR linea 2 | 0.0045 |  | < 0,000008
data controllo 09/05/06 (**) |  |  | CDR linea 1 | 0.0114 |  | < 0,00005
data controllo 10/05/06 (**) |  |  | CDR linea 2 | 0.0589 |  | < 0,00005
data controllo 12/05/06- 06.06.06 (°) |  |  | CDR linea 2 | 0.0069 |  | < 0,000006
data controllo 04/07/06- 06.07.06 (°) |  |  | CDR linea 2 | 0.0187 |  | < 0,000009
data controllo 11/07/06- 29.07.06 (°) |  |  | CDR linea 1 | 0.0095 |  | < 0.000003
data controllo 08/08/06 (*) |  |  | CDR linea 1 | 0.0181 |  | < 0.000795
data controllo 11/08/06 (*) |  |  | CDR linea 2 | 0.0406 |  | < 0.000716
data controllo 11/08/06- 16.08.06 (°) |  |  | CDR linea 2 | 0.0083 |  | < 0.000005
data controllo 16/08/06- 17.08.06 (°) |  |  | CDR linea 2 | 0.0094 |  | < 0.000026
data controllo 17/08/06- 13.09.06 (°) |  |  | CDR linea 2 | 0.0083 |  | < 0.000045
data controllo 18.09.06 - 12.10.06 (°) |  |  | CDR linea 1 | 0.0181 |  | < 0.0000015
data controllo 13.10.06 - 27.10.06 (°) |  |  | CDR linea 2 | 0.0082 |  | < 0.0000008
data controllo 27.10.06 - 10.11.06 (°°) |  |  | CDR linea 1
data controllo 05.12.06 ore 10-18 (°°) |  |  | CDR linea 1
data controllo 05/12/06 (**) |  |  | CDR linea 1 | 0.0186 |  | < 0.00005
data controllo 11/12/06 (*) |  |  | CDR linea 2 | 0.0208 |  | < 0.000948
data controllo 15.12.06 - 11.01.07 (°) |  |  | CDR linea 2 | 0.0071 |  | < 0.0006
(*): | dati ottenuti a seguito di autocontrolli della ditta TEV.
(#): | dati ottenuti in marcia controllata a seguito di autocontrolli TEV
(**): | dati ottenuti a seguito di campionamenti effettuati da ARPAT
(***) | dati ottenuti a seguito di campionamenti effettuati da Istituto M. Negri
(°) | dati ottenuti a seguito di campionamenti in continuo con sistema automatico AMESA con supervisione di ARPAT
(°°) | dati ottenuti a seguito di campionamenti in continuo con sistema automatico AMESA con analisi effettuata da ARPAT
Impianto di Termovalorizzazione FALASCAIA
Microinquinanti
Anno 2007
|  |  | Microinquinanti | PCDD e PCDF (T.E.) |  | IPA
|  |  | Limite autorizzativo | 0.1 | (ng/Nm3) | 0.01 | (mg/Nm3)
Tipo di combustibile
data controllo 11.01.07 - 02.02.07 (°) |  |  | CDR linea 1 | 0.0792 |  | 9e-07
data controllo 02.02.07 - 26.02.07 (°°) |  |  | CDR linea 2 | 0.023 |  | ----
data controllo 06/02/07 (*) |  |  | CDR linea 2 | 0.0021 |  | < 0.001261
data controllo 07/02/07 (*) |  |  | CDR linea 1 | 0.0128 |  | < 0.000981
data controllo 27.02.07 - 23.03.07 (°) |  |  | CDR linea 1 | 0.0026 |  | < 0.0000008
data controllo 24.03.07 -16.04.07 (°) |  |  | CDR linea 2 | 0.006 |  | < 0.0000356
data controllo 16.04.07 - 07.05.07 (°°) |  |  | CDR linea 1 | 0.0202 |  | -----
data controllo 07.05.07 - 30.05.07 (°°) |  |  | CDR linea 2 | 0.019 |  | ----
data controllo 11-15/05/07 (**) |  |  | CDR linea 1 | Controllo effettuato su macroinquinanti e metalli
data controllo 11-15/05/07 (**) |  |  | CDR linea 2 | Controllo effettuato su macroinquinanti e metalli
data controllo 30/05/07 (*) |  |  | CDR linea 1 | 0.0049 |  | < 0.0008111
data controllo 31/05/07 (*) |  |  | CDR linea 2 | 0.0006 |  | 0.000349
data controllo 01.06.07- 02.07.07 (°) |  |  | CDR linea 1 | 0.01299 |  | -----
data controllo 05.07.07-27.07.07 (°) |  |  | CDR linea 2 | 0.00439 |  | -----
data controllo 27.07.07- 21.08.07 (°°) |  |  | CDR linea 1 | 0.037 |  | -----
data controllo 23.08.07-11.09.07 (°) |  |  | CDR linea 2 | 0.0352 |  | < 0.0000225
data controllo 10/09/07 (*) |  |  | CDR linea 1 | 0.0035 |  | < 0.0007654
data controllo 11/09/07 (*) |  |  | CDR linea 2 | 0.004 |  | < 0.0006612
data controllo 13.09.07-02.10.07 (°) |  |  | CDR linea 1 | 0.0104 |  | < 0.0000234
data controllo 02.10.07- 26.10.07 (°°) |  |  | CDR linea 2
data controllo 26.10.07-19.11.07 (°) |  |  | CDR linea 1 | 0.02869 |  | -----
data controllo 20.11.07 (**) |  |  | CDR linea 1
data controllo 20.11.07 (°°) |  |  | CDR linea 1
data controllo 22.11.07 (**) |  |  | CDR linea 2
data controllo 22.11.07 (°°) |  |  | CDR linea 2
data controllo 23.11.07- 17.12.07 (°°) |  |  | CDR linea 2
data controllo 18/12/07 (*) |  |  | CDR linea 1 | 0.0012 |  | 7.6e-06
data controllo 19/12/07 (*) |  |  | CDR linea 2 | 0.0061 |  | 6.4e-06
(*): | dati ottenuti a seguito di autocontrolli della ditta TEV.
(#): | dati ottenuti in marcia controllata a seguito di autocontrolli TEV
(**): | dati ottenuti a seguito di campionamenti effettuati da ARPAT
(***) | dati ottenuti a seguito di campionamenti effettuati da Istituto M. Negri
(°) | dati ottenuti a seguito di campionamenti in continuo con sistema automatico AMESA con supervisione di ARPAT
(°°) | dati ottenuti a seguito di campionamenti in continuo con sistema automatico AMESA con analisi effettuata da ARPAT
Impianto di Termovalorizzazione FALASCAIA
Microinquinanti
Anno 2008
|  |  | Microinquinanti | PCDD e PCDF (T.E.) |  | IPA
|  |  | Limite autorizzativo | 0.1 | (ng/Nm3) | 0.01 | (mg/Nm3)
Tipo di combustibile
data controllo 31.01.08 - 21.01.08 (°) |  |  | CDR linea 1
data controllo 22.01.08 - 15.02.08 (°°) |  |  | CDR linea 2
data controllo 12/02/08 (*) |  |  | CDR linea 2 | 0.0232 |  | < 0.0010185
data controllo 12/02/08 (*) |  |  | CDR linea 1 | 0.0158 |  | < 0.0007771
data controllo 20.02.08 - 11.03.08 (°) |  |  | CDR linea 1
data controllo 14.03.08 - 03.04.08(°°) |  |  | CDR linea 2
(*): | dati ottenuti a seguito di autocontrolli della ditta TEV.
(#): | dati ottenuti in marcia controllata a seguito di autocontrolli TEV
(**): | dati ottenuti a seguito di campionamenti effettuati da ARPAT
(***) | dati ottenuti a seguito di campionamenti effettuati da Istituto M. Negri
(°) | dati ottenuti a seguito di campionamenti in continuo con sistema automatico AMESA con supervisione di ARPAT
(°°) | dati ottenuti a seguito di campionamenti in continuo con sistema automatico AMESA con analisi effettuata da ARPAT