## andamento mensile linea 1
Impianto di Termovalorizzazione FALASCAIA | [39 empty] | Mese: Maggio 2004
Report Mensile Linea 1
|  | Ac. Cloridrico |  |  | Oss. Carbonio |  |  | Ossidi Azoto |  |  | BiOss. Zolfo |  |  | Ammoniaca |  |  | Anidr. Carbonica |  |  | Ac. Fluoridrico |  |  | Carb. Org. Tot. |  |  | Polveri |  |  | Ossigeno |  |  | Umidità Fumi |  |  | Temp. Fumi |  |  | Press. Fumi |  |  | Portata Fumi |  |  | Ore NF
Giorno | Note | mg/Nm3 | ID % | Note | mg/Nm3 | ID % | Note | mg/Nm3 | ID % | Note | mg/Nm3 | ID % | Note | mg/Nm3 | ID % | Note | %V | ID % | Note | mg/Nm3 | ID % | Note | mg/Nm3 | ID % | Note | mg/Nm3 | ID % | Note | %V | ID % | Note | %V | ID % | Note | °C | ID % | Note | mBar | ID % | Note | Nm3/h | ID % |  | N.° | Giorno
01 |  | 0.21 | 100 |  | 13.12 | 100 |  | 183.7 | 100 |  | 0.18 | 100 |  | 0.8 | 100 |  | 7.86 | 100 |  | 0.17 | 100 |  | 1.14 | 100 |  | 0.36 | 91.7 |  | 11.45 | 100 |  | 15.69 | 100 |  | 108.3 | 100 |  | 1012 | 100 |  | 27091 | 100 |  | 24 | 01
02 |  | 0.15 | 100 |  | 9 | 95.8 |  | 179.9 | 100 |  | 0.19 | 100 |  | 0.59 | 100 |  | 7.89 | 100 |  | 0.17 | 100 |  | 1.1 | 100 |  | 0.36 | 100 |  | 11.34 | 100 |  | 15.78 | 100 |  | 108.5 | 100 |  | 1014 | 100 |  | 26952 | 100 |  | 24 | 02
03 |  | 0.16 | 100 |  | 7.97 | 100 |  | 180.1 | 100 |  | 0.27 | 100 |  | 0.81 | 100 |  | 7.2 | 100 |  | 0.14 | 100 |  | 1.27 | 100 |  | 0.35 | 100 |  | 12 | 100 |  | 15.29 | 100 |  | 107.5 | 100 |  | 1008 | 100 |  | 26825 | 100 |  | 20 | 03
04 |  | 0.15016 | 91.6667 |  | 9.4344 | 91.6667 |  | 172.222 | 91.6667 |  | 0.20536 | 91.6667 |  | 0.51215 | 91.6667 |  | 7.5981 | 100 |  | 0.12933 | 91.6667 |  | 0.98736 | 91.6667 |  | 0.35118 | 91.6667 |  | 11.4432 | 91.6667 |  | 15.7629 | 100 |  | 108.0534 | 100 |  | 998.5944 | 100 |  | 26963.3906 | 100 |  | 24 | 04
05 |  | 0.13023 | 95.4545 |  | 16.6226 | 95.4545 |  | 170.8874 | 95.4545 |  | 0.24182 | 95.4545 |  | 1.1416 | 95.4545 |  | 7.2442 | 100 |  | 0.10715 | 95.4545 |  | 1.2523 | 95.4545 |  | 0.35284 | 95.4545 |  | 11.6647 | 95.4545 |  | 15.3477 | 100 |  | 108.0518 | 100 |  | 994.4805 | 100 |  | 26609.0137 | 100 |  | 22 | 05
06 |  | 0.17158 | 100 |  | 13.0887 | 100 |  | 177.9916 | 100 |  | 0.23391 | 100 |  | 0.58355 | 100 |  | 7.5838 | 100 |  | 0.10153 | 100 |  | 1.1326 | 100 |  | 0.36211 | 100 |  | 11.429 | 100 |  | 15.6783 | 100 |  | 108.4359 | 100 |  | 996.667 | 100 |  | 27012.6895 | 100 |  | 24 | 06
07 |  | 0.19025 | 100 |  | 13.7921 | 100 |  | 184.5638 | 100 |  | 0.22066 | 100 |  | 0.39237 | 100 |  | 7.538 | 100 |  | 0.13828 | 100 |  | 1.1512 | 100 |  | 0.37836 | 100 |  | 11.5847 | 100 |  | 15.8099 | 100 |  | 108.4602 | 100 |  | 1004.3448 | 100 |  | 27171.1855 | 100 |  | 23 | 07
08 |  | 0.097617 | 100 |  | 10.9216 | 100 |  | 165.7416 | 100 |  | 0.16051 | 100 |  | 0.50281 | 100 |  | 7.6445 | 100 |  | 0.24837 | 100 |  | 1.065 | 100 |  | 0.35428 | 100 |  | 10.4469 | 100 |  | 14.8083 | 100 |  | 108.3215 | 100 |  | 1010.9919 | 100 |  | 26530.4512 | 100 |  | 6 | 08
09 |  | 0.15399 | 100 |  | 11.1541 | 100 |  | 183.5028 | 100 |  | 0.16931 | 100 |  | 0.69891 | 100 |  | 7.6746 | 100 |  | 0.18349 | 100 |  | 1.1058 | 100 |  | 0.36448 | 100 |  | 11.6258 | 100 |  | 15.6617 | 100 |  | 108.0891 | 100 |  | 1010.8731 | 100 |  | 27967.0254 | 100 |  | 24 | 09
10 |  | 0.42175 | 95.8333 |  | 8.8652 | 95.8333 |  | 170.3279 | 95.8333 |  | 0.14353 | 95.8333 |  | 0.58363 | 95.8333 |  | 7.8193 | 100 |  | 0.17537 | 95.8333 |  | 0.88374 | 95.8333 |  | 0.32924 | 95.8333 |  | 10.6624 | 95.8333 |  | 15.4216 | 100 |  | 108.5787 | 100 |  | 1014.3549 | 100 |  | 27034.8984 | 100 |  | 24 | 10
11 |  | 0.1642 | 100 |  | 12.6352 | 100 |  | 183.0214 | 100 |  | 0.14974 | 100 |  | 0.46365 | 100 |  | 7.8647 | 100 |  | 0.13936 | 100 |  | 1.2051 | 100 |  | 0.3694 | 100 |  | 11.5406 | 100 |  | 15.6026 | 100 |  | 108.7262 | 100 |  | 1018.4341 | 100 |  | 26458.1348 | 100 |  | 24 | 11
12 |  | 0.14 | 100 |  | 6.54 | 100 |  | 163.2 | 100 |  | 0.16 | 100 |  | 0.38 | 100 |  | 7.77 | 100 |  | 0.16 | 100 |  | 0.87 | 100 |  | 0.33 | 100 |  | 10.15 | 100 |  | 15.26 | 100 |  | 108.5 | 100 |  | 1012 | 100 |  | 26288 | 100 |  | 24 | 12
13 |  | 0.09 | 100 |  | 6.91 | 100 |  | 180.5 | 100 |  | 0.15 | 100 |  | 0.65 | 100 |  | 7.75 | 100 |  | 0.11 | 100 |  | 0.94 | 100 |  | 0.36 | 100 |  | 11.55 | 100 |  | 15.67 | 100 |  | 108.2 | 100 |  | 1008 | 100 |  | 27655 | 100 | (8) | 24 | 13
14 |  | 0.18 | 100 |  | 10.83 | 100 |  | 178.9 | 100 |  | 0.15 | 100 |  | 0.55 | 100 |  | 7.88 | 100 |  | 0.18 | 100 |  | 1.06 | 100 |  | 0.36 | 100 |  | 11.43 | 100 |  | 15.62 | 100 |  | 108.6 | 100 |  | 1016 | 100 |  | 26997 | 100 | (8) | 24 | 14
15 |  | 0.1 | 100 |  | 11.95 | 100 |  | 183.1 | 100 |  | 0.16 | 100 |  | 0.51 | 100 |  | 8.02 | 100 |  | 0.26 | 100 |  | 1.07 | 100 |  | 0.36 | 100 |  | 11.45 | 100 |  | 15.73 | 100 |  | 108.8 | 100 |  | 1022 | 100 |  | 26580 | 100 | (8) | 24 | 15
16 |  | 0.19 | 100 |  | 10.56 | 95.8 |  | 184.3 | 100 |  | 0.16 | 100 |  | 0.6 | 100 |  | 8 | 100 |  | 0.14 | 100 |  | 1.1 | 100 |  | 0.37 | 100 |  | 11.52 | 100 |  | 15.76 | 100 |  | 108.5 | 100 |  | 1020 | 100 |  | 27050 | 100 | (8) | 24 | 16
17 |  | 0.34 | 100 |  | 8.68 | 100 |  | 175.3 | 100 |  | 0.14 | 100 |  | 0.75 | 100 |  | 8.07 | 100 |  | 0.27 | 100 |  | 0.97 | 100 |  | 0.35 | 100 |  | 11.23 | 100 |  | 15.85 | 100 |  | 108.3 | 100 |  | 1024 | 100 |  | 27341 | 100 | (8) | 24 | 17
18 |  | 0.26 | 100 |  | 7.01 | 100 |  | 180 | 100 |  | 0.14 | 100 |  | 0.58 | 100 |  | 8.09 | 100 |  | 0.17 | 100 |  | 0.95 | 100 |  | 0.37 | 100 |  | 11.34 | 100 |  | 15.83 | 100 |  | 108.8 | 100 |  | 1026 | 100 |  | 26934 | 100 | (8) | 24 | 18
19 |  | 0.19 | 100 |  | 14.41 | 100 |  | 184.8 | 100 |  | 0.16 | 100 |  | 0.61 | 100 |  | 8.05 | 100 |  | 0.15 | 100 |  | 1.19 | 100 |  | 0.37 | 100 |  | 11.5 | 100 |  | 15.93 | 100 |  | 108.7 | 100 |  | 1026 | 100 |  | 27036 | 100 |  | 24 | 19
20 |  | 0.09 | 91.7 |  | 13.73 | 91.7 |  | 180.8 | 91.7 |  | 0.15 | 91.7 |  | 0.65 | 91.7 |  | 8.1 | 91.7 |  | 0.15 | 91.7 |  | 1.11 | 91.7 |  | 0.37 | 91.7 |  | 11.34 | 91.7 |  | 15.8 | 91.7 |  | 108.6 | 100 |  | 1024 | 100 |  | 27036 | 91.7 |  | 24 | 20
21 |  | 0.11 | 95.2 |  | 26.61 | 95.2 |  | 178.6 | 95.2 |  | 0.31 | 95.2 |  | 0.74 | 95.2 |  | 7.89 | 100 |  | 0.14 | 95.2 |  | 1.85 | 95.2 |  | 0.4 | 95.2 |  | 11.51 | 95.2 |  | 15.28 | 100 |  | 108.5 | 100 |  | 1019 | 100 |  | 26622 | 100 |  | 24 | 21
22 |  | 0.19 | 100 |  | 25.6 | 95.8 |  | 177 | 100 |  | 0.23 | 100 |  | 0.63 | 100 |  | 7.93 | 100 |  | 0.08 | 100 |  | 1.65 | 100 |  | 0.38 | 100 |  | 11.41 | 100 |  | 15.4 | 100 |  | 108.8 | 100 |  | 1016 | 100 |  | 26537 | 100 |  | 24 | 22
23 |  | 0.14 | 100 |  | 16.36 | 100 |  | 176.1 | 100 |  | 0.15 | 100 |  | 0.96 | 100 |  | 8.1 | 100 |  | 0.12 | 100 |  | 1.33 | 100 |  | 0.39 | 100 |  | 11.22 | 100 |  | 15.66 | 100 |  | 108.8 | 100 |  | 1016 | 100 |  | 26707 | 100 |  | 24 | 23
24 |  | 0.08 | 100 |  | 13.33 | 100 |  | 181.6 | 100 |  | 0.14 | 100 |  | 0.63 | 100 |  | 8.04 | 100 |  | 0.1 | 100 |  | 1.08 | 100 |  | 0.38 | 100 |  | 11.57 | 100 |  | 15.61 | 100 |  | 108.7 | 100 |  | 1021 | 100 |  | 26969 | 100 |  | 24 | 24
25 |  | 0.3 | 95.8 |  | 15.24 | 95.8 |  | 183.2 | 95.8 |  | 0.14 | 95.8 |  | 0.38 | 95.8 |  | 8.09 | 100 |  | 0.12 | 95.8 |  | 1.16 | 95.8 |  | 0.3 | 95.8 |  | 11.41 | 95.8 |  | 15.53 | 100 |  | 108.5 | 100 |  | 1021 | 100 |  | 27145 | 100 |  | 24 | 25
26 |  | 0.24 | 100 |  | 13.18 | 100 |  | 177.2 | 100 |  | 0.17 | 100 |  | 0.52 | 100 |  | 7.89 | 100 |  | 0.21 | 100 |  | 1.03 | 100 |  | 0.26 | 95.8 |  | 11.44 | 100 |  | 15.45 | 100 |  | 108.7 | 100 |  | 1020 | 100 |  | 26839 | 100 |  | 24 | 26
27 |  | 0.16 | 100 |  | 15.53 | 100 |  | 178.3 | 100 |  | 0.16 | 100 |  | 0.42 | 100 |  | 8.08 | 100 |  | 0.16 | 100 |  | 1.27 | 100 |  | 0.28 | 100 |  | 11.3 | 100 |  | 15.55 | 100 |  | 108.9 | 100 |  | 1021 | 100 |  | 26707 | 100 |  | 24 | 27
28 |  | 0.24 | 100 |  | 12.64 | 100 |  | 174.8 | 100 |  | 0.16 | 100 |  | 0.36 | 100 |  | 8.04 | 100 |  | 0.2 | 100 |  | 1.08 | 100 |  | 0.26 | 100 |  | 11.28 | 100 |  | 15.48 | 100 |  | 108.9 | 100 |  | 1021 | 100 |  | 26719 | 100 |  | 24 | 28
29 |  | 0.18 | 95.8 |  | 13.44 | 95.8 |  | 176.3 | 95.8 |  | 0.16 | 95.8 |  | 0.56 | 95.8 |  | 8 | 100 |  | 0.33 | 95.8 |  | 1.05 | 95.8 |  | 0.28 | 95.8 |  | 11.38 | 95.8 |  | 15.42 | 100 |  | 109.1 | 100 |  | 1022 | 100 |  | 26368 | 100 |  | 24 | 29
30 |  | 0.1 | 95.8 |  | 17.52 | 95.8 |  | 181.9 | 95.8 |  | 0.21 | 95.8 |  | 0.86 | 95.8 |  | 7.79 | 100 |  | 0.22 | 95.8 |  | 1.32 | 95.8 |  | 0.28 | 95.8 |  | 11.47 | 95.8 |  | 15.48 | 100 |  | 108 | 100 |  | 1023 | 100 |  | 27037 | 100 |  | 24 | 30
31 |  | 0.15 | 100 |  | 15.54 | 100 |  | 180.4 | 100 |  | 0.16 | 100 |  | 0.74 | 100 |  | 8 | 100 |  | 0.24 | 100 |  | 1.17 | 100 |  | 0.25 | 100 |  | 11.42 | 100 |  | 15.76 | 100 |  | 108.1 | 100 |  | 1021 | 100 |  | 26617 | 100 |  | 24 | 31
|  | Ac. Cloridrico |  |  | Oss. Carbonio |  |  | Ossidi Azoto |  |  | BiOss. Zolfo |  |  | Ammoniaca |  |  | Anidr. Carbonica |  |  | Ac. Fluoridrico |  |  | Carb. Org. Tot. |  |  | Polveri |  |  | Ossigeno |  |  | Umidità Fumi |  |  | Temp. Fumi |  |  | Press. Fumi |  |  | Portata Fumi |  |  | Ore NF
| Note | mg/Nm3 | ID % | Note | mg/Nm3 | ID % | Note | mg/Nm3 | ID % | Note | mg/Nm3 | ID % | Note | mg/Nm3 | ID % | Note | %V | ID % | Note | mg/Nm3 | ID % | Note | mg/Nm3 | ID % | Note | mg/Nm3 | ID % | Note | %V | ID % | Note | %V | ID % | Note | °C | ID % | Note | mBar | ID % | Note | Nm3/h | ID % |  | N.°
Limiti giornalieri |  | 10 |  |  | 50 |  |  | 200 |  |  | 50 |  |  | 20 | [5 empty] | 1 |  |  | 5 |  |  | 1
Media Mese: |  | 0.17644 | 98.6211 |  | 12.9746 | 98.2147 |  | 178.3309 | 98.6211 |  | 0.17822 | 98.6211 |  | 0.61802 | 98.6211 |  | 7.8548 | 99.7323 |  | 0.16816 | 98.6211 |  | 1.1466 | 98.6211 |  | 0.34296 | 98.2179 |  | 11.3583 | 98.6211 |  | 15.5782 | 99.7323 |  | 108.4844 | 100 |  | 1015.54 | 100 |  | 26896.7351 | 99.7323
Note:
| (1) | Assenza Registrazioni Medie |  |  |  |  | Legenda :
| (2) | Assenza Registrazioni I.D. | [5 empty] | ID% : indice di disponibilità dei dati.
| (3) | Assenza Registrazioni Attributi | [5 empty] | NF: ore di normale funzionamento
| (4) | Media Non Valida
| (5) | Valore superiore alla soglia

## andamento mensile linea 2
Impianto di Termovalorizzazione FALASCAIA | [39 empty] | Mese: Maggio 2004
Report Mensile Linea 2
|  | Ac. Cloridrico |  |  | Oss. Carbonio |  |  | Ossidi Azoto |  |  | BiOss. Zolfo |  |  | Ammoniaca |  |  | Anidr. Carbonica |  |  | Ac. Fluoridrico |  |  | Carb. Org. Tot. |  |  | Polveri |  |  | Ossigeno |  |  | Umidità Fumi |  |  | Temp. Fumi |  |  | Press. Fumi |  |  | Portata Fumi |  |  | Ore NF
Giorno | Note | mg/Nm3 | ID % | Note | mg/Nm3 | ID % | Note | mg/Nm3 | ID % | Note | mg/Nm3 | ID % | Note | mg/Nm3 | ID % | Note | %V | ID % | Note | mg/Nm3 | ID % | Note | mg/Nm3 | ID % | Note | mg/Nm3 | ID % | Note | %V | ID % | Note | %V | ID % | Note | °C | ID % | Note | mBar | ID % | Note | Nm3/h | ID % |  | N.° | Giorno
01 |  | 0.13 | 100 |  | 25.45 | 95.8 |  | 197.1 | 100 |  | 0.31 | 100 |  | 0.12 | 100 |  | 8.89 | 100 |  | 0.27 | 100 | (4) |  | 0 |  | 0.17 | 100 |  | 10.54 | 100 |  | 16.95 | 100 |  | 106.1 | 100 |  | 1004 | 100 |  | 26287 | 100 |  | 24 | 01
02 |  | 0.05 | 100 |  | 21.18 | 100 |  | 199.1 | 100 |  | 0.2 | 100 |  | 0.14 | 100 |  | 8.91 | 100 |  | 0.18 | 100 | (4) |  | 0 |  | 0.16 | 100 |  | 10.58 | 100 |  | 17.17 | 100 |  | 105.7 | 100 |  | 1007 | 100 |  | 27464 | 100 |  | 24 | 02
03 |  | 0.13 | 100 |  | 16.48 | 100 |  | 190.4 | 100 |  | 0.25 | 100 |  | 0.13 | 100 |  | 7.95 | 100 |  | 0.21 | 100 | (4) |  | 0 |  | 0.19 | 100 |  | 11.29 | 100 |  | 16.44 | 100 |  | 105.6 | 100 |  | 1004 | 100 |  | 26701 | 100 |  | 12 | 03
04 |  | 0.13582 | 100 |  | 25.8779 | 100 |  | 182.3572 | 100 |  | 0.20994 | 100 |  | 0.19698 | 100 |  | 8.4782 | 100 |  | 0.30658 | 100 | (4) |  | 0 |  | 0.17017 | 100 |  | 10.765 | 100 |  | 17.0656 | 100 |  | 105.12 | 100 |  | 991.1736 | 100 |  | 27351.1797 | 100 |  | 24 | 04
05 |  | 0.12322 | 91.6667 |  | 19.2995 | 87.5 |  | 172.9326 | 91.6667 |  | 0.34653 | 91.6667 |  | 0.18092 | 91.6667 |  | 8.4703 | 91.6667 |  | 0.27377 | 91.6667 | (4) | 1.0187 | 45.8333 |  | 0.16687 | 91.6667 |  | 10.5892 | 91.6667 |  | 16.9395 | 91.6667 |  | 104.7006 | 100 |  | 987.1566 | 100 |  | 27319.2637 | 91.6667 |  | 24 | 05
06 |  | 0.13816 | 100 |  | 21.9581 | 100 |  | 180.879 | 100 |  | 0.18859 | 100 |  | 0.10459 | 100 |  | 8.5152 | 100 |  | 0.2297 | 100 |  | 0.74138 | 100 |  | 0.16548 | 100 |  | 10.6281 | 100 |  | 16.8911 | 100 |  | 105.3847 | 100 |  | 988.8072 | 100 |  | 27559.0215 | 100 |  | 24 | 06
07 |  | 0.11914 | 100 |  | 20.8338 | 100 |  | 184.3281 | 100 |  | 0.15186 | 100 |  | 0.1656 | 100 |  | 8.5616 | 100 |  | 0.31641 | 100 |  | 0.72691 | 100 |  | 0.17337 | 100 |  | 10.6935 | 100 |  | 16.913 | 100 |  | 104.8866 | 100 |  | 996.5588 | 100 |  | 27864.291 | 100 |  | 24 | 07
08 |  | 0.10588 | 100 |  | 26.575 | 100 |  | 184.6715 | 100 |  | 0.23412 | 100 |  | 0.20391 | 100 |  | 8.6287 | 100 |  | 0.2878 | 100 |  | 0.93718 | 100 |  | 0.17619 | 100 |  | 10.6358 | 100 |  | 17.1455 | 100 |  | 104.6772 | 100 |  | 1000.8726 | 100 |  | 27277.627 | 100 |  | 24 | 08
09 |  | 0.15311 | 100 |  | 25.2338 | 100 |  | 179.419 | 100 |  | 0.26631 | 100 |  | 0.22336 | 100 |  | 8.566 | 100 |  | 0.27412 | 100 |  | 1.5178 | 100 |  | 0.17102 | 100 |  | 10.8909 | 100 |  | 16.3209 | 100 |  | 106.276 | 100 |  | 1003.2292 | 100 |  | 26297.7246 | 100 |  | 24 | 09
10 |  | 0.09 | 100 |  | 21.57 | 100 |  | 185.5 | 100 |  | 0.25 | 100 |  | 0.15 | 100 |  | 8.66 | 100 |  | 0.39 | 100 |  | 1.28 | 100 |  | 0.17 | 100 |  | 10.92 | 100 |  | 16.68 | 100 |  | 105.4 | 100 |  | 1007 | 100 |  | 27586 | 100 |  | 24 | 10
11 |  | 0.19632 | 100 |  | 16.9898 | 100 |  | 188.1381 | 100 |  | 0.19585 | 100 |  | 0.16848 | 100 |  | 8.0091 | 100 |  | 0.25514 | 100 |  | 0.91643 | 100 |  | 0.19044 | 100 |  | 11.3631 | 100 |  | 16.3329 | 100 |  | 105.346 | 100 |  | 1010.73 | 100 |  | 27340.6074 | 100 |  | 24 | 11
12 |  | 0.06 | 100 |  | 22.07 | 100 |  | 184.4 | 100 |  | 0.18 | 100 |  | 0.11 | 100 |  | 8.78 | 100 |  | 0.35 | 100 |  | 1.23 | 100 |  | 0.16 | 100 |  | 10.58 | 100 |  | 16.93 | 100 |  | 105 | 100 |  | 1004 | 100 |  | 27638 | 100 |  | 24 | 12
13 |  | 0.11 | 100 |  | 21.86 | 95.8 |  | 179.1 | 100 |  | 0.29 | 100 |  | 0.1 | 100 |  | 8.79 | 100 |  | 0.29 | 100 |  | 1.12 | 100 |  | 0.17 | 100 |  | 10.62 | 100 |  | 17.1 | 100 |  | 105.4 | 100 |  | 1001 | 100 |  | 27559 | 100 | (8) | 24 | 13
14 |  | 0.08 | 100 |  | 19.81 | 100 |  | 184.5 | 100 |  | 0.18 | 100 |  | 0.12 | 100 |  | 8.84 | 100 |  | 0.34 | 100 |  | 0.94 | 100 |  | 0.17 | 100 |  | 10.72 | 100 |  | 16.79 | 100 |  | 105.4 | 100 |  | 1009 | 100 |  | 27653 | 100 | (8) | 24 | 14
15 |  | 0.06 | 100 |  | 19.29 | 100 |  | 193.6 | 100 |  | 0.15 | 100 |  | 0.19 | 100 |  | 8.57 | 100 |  | 0.28 | 100 |  | 0.93 | 100 |  | 0.18 | 100 |  | 11.01 | 100 |  | 16.47 | 100 |  | 105.6 | 100 |  | 1015 | 100 |  | 27182 | 100 | (8) | 24 | 15
16 |  | 0.08 | 100 |  | 23.99 | 100 |  | 189.9 | 100 |  | 0.28 | 100 |  | 0.11 | 100 |  | 8.94 | 100 |  | 0.21 | 100 |  | 1.07 | 100 |  | 0.17 | 100 |  | 10.67 | 100 |  | 17 | 100 |  | 105.5 | 100 |  | 1012 | 100 |  | 27671 | 100 | (8) | 24 | 16
17 |  | 0.16 | 100 |  | 23.66 | 100 |  | 175.3 | 100 |  | 0.34 | 100 |  | 0.29 | 100 |  | 8.53 | 100 |  | 0.22 | 100 |  | 1.02 | 100 |  | 0.18 | 100 |  | 11.03 | 100 |  | 16.58 | 100 |  | 105.4 | 100 |  | 1016 | 100 |  | 27405 | 100 | (8) | 24 | 17
18 |  | 0.15 | 100 |  | 25.38 | 100 |  | 184.7 | 100 |  | 0.16 | 100 |  | 0.11 | 100 |  | 8.98 | 100 |  | 0.27 | 100 |  | 1.12 | 100 |  | 0.17 | 100 |  | 10.73 | 100 |  | 16.71 | 100 |  | 105.4 | 100 |  | 1018 | 100 |  | 27750 | 100 | (8) | 24 | 18
19 |  | 0.07 | 100 |  | 26.47 | 100 |  | 179.8 | 100 |  | 0.16 | 100 |  | 0.15 | 100 |  | 8.84 | 100 |  | 0.27 | 100 |  | 1.02 | 100 |  | 0.18 | 100 |  | 10.84 | 100 |  | 16.59 | 100 |  | 105.9 | 100 |  | 1019 | 100 |  | 26988 | 100 |  | 24 | 19
20 |  | 0.13 | 100 |  | 25.21 | 95.8 |  | 183.7 | 100 |  | 0.2 | 100 |  | 0.12 | 100 |  | 8.87 | 100 |  | 0.24 | 100 |  | 1.05 | 100 |  | 0.17 | 100 |  | 10.81 | 100 |  | 16.76 | 100 |  | 105.3 | 100 |  | 1016 | 100 |  | 28004 | 100 |  | 24 | 20
21 |  | 0.15 | 100 |  | 26.69 | 100 |  | 187.6 | 100 |  | 0.23 | 100 |  | 0.32 | 100 |  | 8.73 | 100 |  | 0.25 | 100 |  | 0.97 | 100 |  | 0.19 | 100 |  | 10.88 | 100 |  | 16.47 | 100 |  | 105 | 100 |  | 1011 | 100 |  | 28043 | 100 |  | 24 | 21
22 |  | 0.1 | 100 |  | 26.77 | 100 |  | 185.9 | 100 |  | 0.22 | 100 |  | 0.2 | 100 |  | 8.73 | 100 |  | 0.06 | 100 |  | 0.98 | 100 |  | 0.18 | 100 |  | 10.77 | 100 |  | 16.66 | 100 |  | 105.1 | 100 |  | 1008 | 100 |  | 28183 | 100 |  | 24 | 22
23 |  | 0.15 | 100 |  | 28.99 | 100 |  | 180.1 | 100 |  | 0.29 | 100 |  | 0.26 | 100 |  | 8.67 | 100 |  | 0.12 | 100 |  | 1.15 | 100 |  | 0.17 | 100 |  | 10.83 | 100 |  | 16.63 | 100 |  | 105 | 100 |  | 1008 | 100 |  | 28045 | 100 |  | 24 | 23
24 |  | 0.13 | 100 |  | 27.89 | 100 |  | 187.5 | 100 |  | 0.27 | 100 |  | 0.13 | 100 |  | 8.7 | 100 |  | 0.36 | 100 |  | 0.99 | 100 |  | 0.18 | 100 |  | 10.88 | 100 |  | 16.22 | 100 |  | 105.1 | 100 |  | 1013 | 100 |  | 28004 | 100 |  | 24 | 24
25 |  | 0.08 | 100 |  | 26.46 | 100 |  | 176.4 | 100 |  | 0.2 | 100 |  | 0.14 | 100 |  | 8.78 | 100 |  | 0.28 | 100 |  | 0.96 | 100 |  | 0.22 | 100 |  | 10.69 | 100 |  | 16.28 | 100 |  | 104.9 | 100 |  | 1013 | 100 |  | 28145 | 100 |  | 24 | 25
26 |  | 0.1 | 100 |  | 27.37 | 100 |  | 179.1 | 100 |  | 0.4 | 100 |  | 0.25 | 100 |  | 8.48 | 100 |  | 0.23 | 100 |  | 1.59 | 100 |  | 0.41 | 100 |  | 11.15 | 100 |  | 16.47 | 100 |  | 105.5 | 100 |  | 1012 | 100 |  | 27287 | 100 |  | 24 | 26
27 |  | 0.08 | 100 |  | 26.85 | 95.8 |  | 176.2 | 100 |  | 0.22 | 100 |  | 0.16 | 100 |  | 8.73 | 100 |  | 0.29 | 100 |  | 1.03 | 100 |  | 0.31 | 100 |  | 10.95 | 100 |  | 16.46 | 100 |  | 104.8 | 100 |  | 1013 | 100 |  | 28691 | 100 |  | 24 | 27
28 |  | 0.07 | 100 |  | 27.13 | 100 |  | 171.7 | 100 |  | 0.23 | 100 |  | 0.15 | 100 |  | 8.75 | 100 |  | 0.31 | 100 |  | 1.21 | 100 |  | 0.3 | 100 |  | 10.85 | 100 |  | 16.49 | 100 |  | 104.8 | 100 |  | 1013 | 100 |  | 28486 | 100 |  | 24 | 28
29 |  | 0.08 | 100 |  | 28.16 | 100 |  | 176.8 | 100 |  | 0.38 | 100 |  | 0.14 | 100 |  | 8.7 | 100 |  | 0.22 | 100 |  | 1.5 | 100 |  | 0.31 | 100 |  | 10.96 | 100 |  | 16.32 | 100 |  | 105.1 | 100 |  | 1014 | 100 |  | 28154 | 100 |  | 24 | 29
30 |  | 0.16 | 100 |  | 32.65 | 100 |  | 164.9 | 100 |  | 0.43 | 100 |  | 0.15 | 100 |  | 8.56 | 100 |  | 0.23 | 100 |  | 1.51 | 100 |  | 0.29 | 100 |  | 11.03 | 100 |  | 15.92 | 100 |  | 105.2 | 100 |  | 1016 | 100 |  | 27317 | 100 |  | 24 | 30
31 | (4) |  |  | (4) |  |  | (4) |  |  | (4) |  |  | (4) |  |  | (4) |  |  | (4) |  |  | (4) |  |  | (4) |  |  | (4) |  |  | (4) |  |  | (4) |  |  | (4) |  |  | (4) |  |  |  | 0 | 31
|  | Ac. Cloridrico |  |  | Oss. Carbonio |  |  | Ossidi Azoto |  |  | BiOss. Zolfo |  |  | Ammoniaca |  |  | Anidr. Carbonica |  |  | Ac. Fluoridrico |  |  | Carb. Org. Tot. |  |  | Polveri |  |  | Ossigeno |  |  | Umidità Fumi |  |  | Temp. Fumi |  |  | Press. Fumi |  |  | Portata Fumi |  |  | Ore NF
| Note | mg/Nm3 | ID % | Note | mg/Nm3 | ID % | Note | mg/Nm3 | ID % | Note | mg/Nm3 | ID % | Note | mg/Nm3 | ID % | Note | %V | ID % | Note | mg/Nm3 | ID % | Note | mg/Nm3 | ID % | Note | mg/Nm3 | ID % | Note | %V | ID % | Note | %V | ID % | Note | °C | ID % | Note | mBar | ID % | Note | Nm3/h | ID % |  | N.°
Limiti giornalieri |  | 10 |  |  | 50 |  |  | 200 |  |  | 50 |  |  | 20 | [5 empty] | 1 |  |  | 5 |  |  | 1
Media Mese: |  | 0.11239 | 99.7222 |  | 24.2716 | 99.0233 |  | 182.8675 | 99.7222 |  | 0.24711 | 99.7222 |  | 0.16613 | 99.7222 |  | 8.6536 | 99.7222 |  | 0.26045 | 99.7222 |  | 1.0972 | 84.8611 |  | 0.20045 | 99.7222 |  | 10.8299 | 99.7222 |  | 16.6566 | 99.7222 |  | 105.2864 | 100 |  | 1007.7176 | 100 |  | 27575.0905 | 99.7222
Note:
| (1) | Assenza Registrazioni Medie |  |  |  |  | Legenda :
| (2) | Assenza Registrazioni I.D. | [5 empty] | ID% : indice di disponibilità dei dati.
| (3) | Assenza Registrazioni Attributi | [5 empty] | NF: ore di normale funzionamento
| (4) | Media Non Valida
| (5) | Valore superiore alla soglia

## metalli pesanti
Impianto di Termovalorizzazione FALASCAIA
Metalli Pesanti
|  | Metalli | Cd+Tl | Hg | Zn | Sb+As+Pb+Cr+Co+Cu+Mn+Ni+V+Sn+Al
|  | Limite autorizzativo (mg/Nm3) | 0.05 | 0.05 | 5 | 0.5
|  | Tipo di combustibile | Media giornaliera coincidente con la media oraria
data controllo (19/04/02)(*) |  | biomasse (legno vergine) | < 0,0170 | 0,0011 | - | 0,0264
data controllo (08/10/02)(*) |  | CDR | < 0,0011 | 0,0020 | 0,052 | 0,1220
data controllo (08/11/02)(#) |  | CDR | 0,0005 | 0,0010 | 0,034 | 0,1170
data controllo (11/11/02)(#) |  | CDR | 0,0002 | 0,0010 | 0,031 | 0,1380
data controllo (27/11/02)(#) |  | biomasse (legno vergine) | 0,0003 | 0,0050 | 0,047 | 0,2830
data controllo (28/11/02)(#) |  | biomasse (legno vergine) | 0,0002 | 0,0040 | 0,079 | 0,2480
data controllo (02/07/03)(*) |  | biomasse (legno vergine) linea 1 | < 0,006 | 0,0001 | 0,1987 | 0,2891
data controllo (03/07/03)(*) |  | biomasse (legno vergine) linea 2 | < 0,006 | < 0,0001 | 0,2708 | 0,4232
data controllo (07/08/03)(**) |  | CDR linea 1 | 0,0012 |  |  | 0.0798
data controllo (07/08/03)(**) |  | CDR linea 2 | < 0,0005 |  |  | 0.0126
data controllo (04/11/03)(***) |  | CDR linea 2 | < 0,00008 | < 0,00009 | 0,00096 | 0,00068
data controllo (07/11/03)(**) |  | CDR linea 2 |  | < 0,0006
data controllo (10/11/03)(***) |  | CDR linea 2 | < 0,00122 | < 0,00012 | 0,00246 | 0,01306
data controllo (13-14/11/03)(**) |  | CDR linea 2 | < 0,0005 |  |  | 0.0036
data controllo (17/11/03)(***) |  | CDR linea 2 | < 0,00111 | < 0,00014 | 0,00580 | 0,01105
data controllo (24/11/03)(***) |  | CDR linea 2 | < 0,00053 | < 0,00007 | 0,00077 | 0,00526
data controllo (22/12/03)(**) |  | CDR linea 1 | < 0,0004 |  |  | 0.0041
|  | Metalli | Cd+Tl+Hg | As+Cr(VI)+Co+Ni |  | Sb+Se+Pb+Cr(III)+Pd+Cu+Mn+Te+V+Sn+Rh
|  | Limite autorizzativo (mg/Nm3) | 0.05 | 0.5 |  | 0.5
data controllo (21/01/04)(#) |  | CDR linea 1 | < 0.017 | < 0.009 |  | < 0.073
data controllo (22/01/04)(#) |  | CDR linea 2 | < 0.024 | < 0.028 |  | < 0.027
data controllo (21/04/04)(*) |  | CDR linea 2 | < 0.026 | < 0.120 |  | < 0.1600
data controllo (22/04/04)(*) |  | CDR linea 1 | < 0.040 | < 0.017 |  | < 0.075
(*): | dati ottenuti a seguito di autocontrolli della ditta TEV.
(#): | dati ottenuti in marcia controllata a seguito di autocontrolli TEV
(**) | dati ottenuti a seguito di campionamenti effettuati da ARPAT
(***) | dati ottenuti a seguito di campionamenti effettuati da Istituto M. Negri

## microinquinanti
Impianto di Termovalorizzazione FALASCAIA | [7 empty] | pag 1/2
Microinquinanti: |  | Policlorodibenzodiossine (PCDD), Policlorodibenzofurani (PCDF) espressi in tossicità equivalente (TE)
Idrocarburi Policiclici Aromatici (IPA)
|  |  | Microinquinanti | PCDD e PCDF (T.E.) |  | IPA
|  |  | Limite autorizzativo | 0.1 | (ng/Nm3) | 0.01 | (mg/Nm3)
Tipo di combustibile
data controllo (18/04/02) (*) |  |  | biomasse (legno vergine) | 0,01000 |  | 0,0000335
data controllo (09/10/02)(*) |  |  | CDR | 0,00550 |  | 0,0000100
data controllo (08/11/02)(#) |  |  | CDR | < 0,06340 |  | < 0,0000110
data controllo (13/11/02)(#) |  |  | CDR | < 0,03625 |  | < 0,0000110
data controllo (27/11/02)(#) |  |  | biomasse (legno vergine) | < 0,03808 |  | < 0,0000110
data controllo (28/11/02)(#) |  |  | biomasse (legno vergine) | < 0,05277 |  | < 0,0000110
data controllo 18/12/02 (**) |  |  | biomasse (legno vergine) linea 1 | 0,067 |  | 0,000532
data controllo 15/01/03 (**) |  |  | biomasse (legno vergine) linea 2 | 0,0295 |  | 0,00008
data controllo 02/07/03 (*) |  |  | biomasse (legno vergine) linea 1 | 0,0129 |  | 0,0000117
data controllo 03/07/03 (*) |  |  | biomasse (legno vergine) linea 2 | 0,0091 |  | < 0,0000001
data controllo 09/09/2003(**) |  |  | CDR linea 2 | 1,42 |  | 0.0374
data controllo 10/09/2003(**) |  |  | CDR linea 1 | 1,23 |  | 0.0695
data controllo 01/10/2003 (**) |  |  | CDR linea 2 | 0,497 |  | 0.00225
data controllo 24-25/10/03 (***) |  |  | CDR linea 2 | 0,1265
data controllo 24-25/10/03 (***) |  |  | CDR linea 2 | 0,0912
data controllo 24-25/10/03 (***) |  |  | CDR linea 2 | 0,0955 |  | prelievo di 8 ore
data controllo 04/11/03 (***) |  |  | CDR linea 2 | 0,0265 |  | prelievo di 8 ore
data controllo 10/11/03 (***) |  |  | CDR linea 2 | 0.033
data controllo 17-18/11/03 (***) |  |  | CDR linea 2 | 0.0107
|  |  | Microinquinanti | PCDD e PCDF (T.E.) |  | IPA |  | pag 2/2
|  |  | Limite autorizzativo | 0.1 | (ng/Nm3) | 0.01 | (mg/Nm3)
Tipo di combustibile
data controllo 20/11/2003 (**) |  |  | CDR linea 2 | 0.028 |  | 0.00027
data controllo 24-25/11/03 (***) |  |  | CDR linea 2 | 0.0132
data controllo 01-02/12/03 (***) |  |  | CDR linea 2 | 0.0147
data controllo 09-10/12/03 (***) |  |  | CDR linea 1 | 0.07
data controllo 09-10/12/03 (***) |  |  | CDR linea 2 | 0.01
data controllo 11/12/03 (*) |  |  | CDR linea 1 | 0.06
data controllo 16/12/2003 (**) |  |  | CDR linea 2 | 0.034 |  | 4e-05
data controllo 20/12/2003 (**) |  |  | CDR linea 1 | 0.049 |  | < 0.00001
data controllo 30/12/03 (*) |  |  | CDR linea 2 | 0.03
data controllo 13/01/04 (*) |  |  | CDR linea 1 | 0.021
data controllo 13/01/04 (*) |  |  | CDR linea 2 | 0.011
data controllo (21/01/04)(#) |  |  | CDR linea 2 | 0.013 |  | < 0.00005
data controllo (22/01/04)(#) |  |  | CDR linea 1 | 0.004 |  | < 0.0001
data controllo 12/02/2004 (**) |  |  | CDR linea 2 | 0.021 |  | 2e-05
data controllo 17/02/2004 (**) |  |  | CDR linea 1 | 0.015 |  | < 0,00001
data controllo 21/04/2004 (*) |  |  | CDR linea 1 | 0.006 |  | 0,0010
data controllo 22/04/2004 (*) |  |  | CDR linea 2 | 0.013 |  | < 0,0005
(*): | dati ottenuti a seguito di autocontrolli della ditta TEV.
(#): | dati ottenuti in marcia controllata a seguito di autocontrolli TEV
(**): | dati ottenuti a seguito di campionamenti effettuati da ARPAT
(***) | dati ottenuti a seguito di campionamenti effettuati da Istituto M. Negri