## andamento mensile linea 1
Impianto di Termovalorizzazione FALASCAIA | [39 empty] | Mese: Luglio 2003
Report Mensile Linea 1
|  | Ac. Cloridrico |  |  | Oss. Carbonio |  |  | Ossidi Azoto |  |  | BiOss. Zolfo |  |  | Ammoniaca |  |  | Anidr. Carbonica |  |  | Ac. Fluoridrico |  |  | Carb. Org. Tot. |  |  | Polveri |  |  | Ossigeno |  |  | Umidità Fumi |  |  | Temp. Fumi |  |  | Press. Fumi |  |  | Portata Fumi |  |  | Ore NF
Giorno | Note | mg/Nm3 | ID % | Note | mg/Nm3 | ID % | Note | mg/Nm3 | ID % | Note | mg/Nm3 | ID % | Note | mg/Nm3 | ID % | Note | %V | ID % | Note | mg/Nm3 | ID % | Note | mg/Nm3 | ID % | Note | mg/Nm3 | ID % | Note | %V | ID % | Note | %V | ID % | Note | °C | ID % | Note | mBar | ID % | Note | Nm3/h | ID % |  | N.° | Giorno
01 |  | 0.08 | 100 |  | 12.12 | 100 |  | 132.5 | 100 |  | 0.3 | 100 |  | 1.33 | 100 |  | 6.28 | 100 |  | 0.08 | 100 |  | 2.05 | 100 |  | 0.45 | 100 |  | 14.27 | 100 |  | 17.53 | 100 |  | 90.98 | 100 |  | 1006 | 100 |  | 30331 | 100 |  | 23 | 01
02 | (4) |  |  | (4) |  |  | (4) |  |  | (4) |  |  | (4) |  |  | (4) |  |  | (4) |  |  | (4) |  |  | (4) |  |  | (4) |  |  | (4) |  |  | (4) |  |  | (4) |  |  | (4) |  |  | -8 | 24 | 02
03 | (4) |  |  | (4) |  |  | (4) |  |  | (4) |  |  | (4) |  |  | (4) |  |  | (4) |  |  | (4) |  |  | (4) |  |  | (4) |  |  | (4) |  |  | (4) |  |  | (4) |  |  | (4) |  |  | -8 | 24 | 03
04 |  | 0.05 | 100 |  | 11.93 | 100 |  | 125.2 | 100 |  | 0.51 | 100 |  | 2.01 | 100 |  | 6.15 | 100 |  | 0.08 | 100 |  | 2.1 | 70 |  | 0.37 | 70 |  | 14.54 | 100 |  | 17.66 | 100 |  | 91.74 | 100 |  | 1013 | 100 |  | 29415 | 100 | -8 | 10 | 04
05 |  | 0.07 | 100 |  | 13.76 | 100 |  | 116.2 | 100 |  | 0.24 | 100 |  | 1.69 | 100 |  | 6.33 | 100 |  | 0.08 | 100 |  | 2.22 | 100 |  | 2.79 | 91.7 |  | 14.37 | 100 |  | 17.51 | 100 |  | 90.78 | 100 |  | 1014 | 100 |  | 29961 | 100 | -8 | 24 | 05
06 |  | 0.31 | 100 |  | 10.83 | 100 |  | 119.5 | 100 |  | 0.2 | 100 |  | 1.74 | 100 |  | 6.47 | 100 |  | 0.08 | 100 |  | 2.11 | 100 |  | 1.89 | 100 |  | 14.33 | 100 |  | 17.46 | 100 |  | 90.3 | 100 |  | 1016 | 100 |  | 30095 | 100 | -8 | 24 | 06
07 |  | 0.1 | 100 |  | 26.49 | 100 |  | 108.1 | 100 |  | 0.21 | 100 |  | 0.91 | 100 |  | 6.19 | 100 |  | 0.08 | 100 |  | 2.86 | 100 |  | 0.83 | 100 |  | 14.54 | 100 |  | 16.47 | 100 |  | 90.08 | 100 |  | 1018 | 100 |  | 26859 | 100 | -8 | 7 | 07
08 |  | 0.58 | 100 |  | 13.94 | 100 |  | 123.8 | 100 |  | 0.21 | 100 |  | 3.65 | 100 |  | 6.58 | 100 |  | 0.07 | 100 |  | 2.82 | 94.4 |  | 2.75 | 77.8 |  | 14.12 | 100 |  | 17.49 | 100 |  | 90.46 | 100 |  | 1017 | 100 |  | 26554 | 100 | -8 | 18 | 08
09 |  | 0.25 | 100 |  | 13.79 | 100 |  | 113.6 | 100 |  | 0.18 | 100 |  | 1.65 | 100 |  | 7.02 | 100 |  | 0.07 | 100 |  | 1.87 | 100 |  | 1.9 | 100 |  | 13.47 | 100 |  | 18.41 | 100 |  | 91.01 | 100 |  | 1015 | 100 |  | 27985 | 100 | -8 | 24 | 09
10 |  | 0.33 | 100 |  | 15.46 | 100 |  | 119.8 | 100 |  | 0.29 | 100 |  | 1.74 | 100 |  | 6.87 | 100 |  | 0.07 | 100 |  | 1.93 | 100 |  | 1.27 | 100 |  | 13.63 | 100 |  | 19 | 100 |  | 88.12 | 100 |  | 1015 | 100 |  | 27909 | 100 | -8 | 21 | 10
11 |  | 0.22 | 95.8 |  | 14.51 | 95.8 |  | 126.8 | 95.8 |  | 0.18 | 95.8 |  | 1.54 | 95.8 |  | 6.97 | 95.8 |  | 0.07 | 95.8 |  | 1.82 | 95.8 |  | 1.22 | 95.8 |  | 13.73 | 95.8 |  | 19.18 | 95.8 |  | 88.3 | 100 |  | 1016 | 100 |  | 28779 | 95.8 | -8 | 24 | 11
12 |  | 0.2 | 100 |  | 13.1 | 100 |  | 119.1 | 100 |  | 0.18 | 100 |  | 1.74 | 100 |  | 7.05 | 100 |  | 0.07 | 100 |  | 1.66 | 100 |  | 0.65 | 100 |  | 13.66 | 100 |  | 19.03 | 100 |  | 87.54 | 100 |  | 1017 | 100 |  | 28629 | 100 | -8 | 24 | 12
13 |  | 0.14 | 100 |  | 9.02 | 100 |  | 136.2 | 100 |  | 0.19 | 100 |  | 1.58 | 100 |  | 7.18 | 100 |  | 0.07 | 100 |  | 1.6 | 100 |  | 0.77 | 100 |  | 13.46 | 100 |  | 18.67 | 100 |  | 88.93 | 100 |  | 1015 | 100 |  | 26857 | 100 | -8 | 24 | 13
14 |  | 0.24 | 100 |  | 7.73 | 100 |  | 142.2 | 100 |  | 0.43 | 100 |  | 2.38 | 100 |  | 7.13 | 100 |  | 0.07 | 100 |  | 1.5 | 100 |  | 0.66 | 100 |  | 13.47 | 100 |  | 18.43 | 100 |  | 88.46 | 100 |  | 1012 | 100 |  | 26589 | 100 | -8 | 24 | 14
15 |  | 0.09 | 100 |  | 12.35 | 100 |  | 132.6 | 100 |  | 0.27 | 100 |  | 1.89 | 100 |  | 6.92 | 100 |  | 0.07 | 100 |  | 1.57 | 70.8 |  | 0.52 | 91.7 |  | 13.75 | 100 |  | 18.29 | 100 |  | 88.9 | 100 |  | 1013 | 100 |  | 25802 | 100 | -8 | 24 | 15
16 | (4) |  |  | (4) |  |  | (4) |  |  | (4) |  |  | (4) |  |  | (4) |  |  | (4) |  |  | (4) |  |  | (4) |  |  | (4) |  |  | (4) |  |  | (4) |  |  | (4) |  |  | (4) |  |  | -8 | 5 | 16
17 |  | 0.1 | 100 |  | 9.32 | 100 |  | 102.2 | 100 |  | 0.16 | 100 |  | 1.48 | 100 |  | 7.52 | 100 |  | 0.09 | 100 |  | 1.18 | 100 |  | 0.63 | 100 |  | 12.65 | 100 |  | 17.33 | 100 |  | 81.61 | 100 |  | 1017 | 100 |  | 23811 | 100 | -8 | 7 | 17
18 |  | 0.22 | 100 |  | 13.5 | 100 |  | 130.2 | 100 |  | 0.23 | 100 |  | 1.78 | 100 |  | 6.93 | 100 |  | 0.07 | 100 |  | 1.4 | 91.7 |  | 0.64 | 87.5 |  | 13.77 | 100 |  | 18.29 | 100 |  | 94.98 | 100 |  | 1018 | 100 |  | 27342 | 100 | -8 | 24 | 18
19 |  | 0.12 | 100 |  | 14.67 | 100 |  | 133.5 | 100 |  | 0.39 | 100 |  | 2.61 | 100 |  | 6.81 | 100 |  | 0.07 | 100 |  | 1.49 | 83.3 |  | 1.13 | 100 |  | 13.89 | 100 |  | 18.51 | 100 |  | 92.38 | 100 |  | 1018 | 100 |  | 27484 | 95.8 | -8 | 24 | 19
20 |  | 0.1 | 100 |  | 13.08 | 100 |  | 137.4 | 100 |  | 0.3 | 100 |  | 2.61 | 100 |  | 6.52 | 100 |  | 0.08 | 100 |  | 1.76 | 100 |  | 0.89 | 100 |  | 14.19 | 100 |  | 17.54 | 100 |  | 95.37 | 100 |  | 1017 | 100 |  | 23379 | 100 | -8 | 24 | 20
21 |  | 0.1 | 100 |  | 10.96 | 100 |  | 140.9 | 100 |  | 0.19 | 100 |  | 3.12 | 100 |  | 6.36 | 100 |  | 0.08 | 100 |  | 1.74 | 100 |  | 0.67 | 100 |  | 14.35 | 100 |  | 15.79 | 100 |  | 95.63 | 100 |  | 1018 | 100 |  | 21395 | 100 | -8 | 24 | 21
22 |  | 0.2 | 100 |  | 11.15 | 100 |  | 137.5 | 100 |  | 0.18 | 100 |  | 1.42 | 100 |  | 7.1 | 100 |  | 0.07 | 100 |  | 1.74 | 100 |  | 1.01 | 100 |  | 13.54 | 100 |  | 18.15 | 100 |  | 93.79 | 100 |  | 1019 | 100 |  | 26862 | 100 | -8 | 20 | 22
23 |  | 0.17 | 91.3 |  | 10.81 | 91.3 |  | 123.9 | 91.3 |  | 0.21 | 91.3 |  | 2.03 | 91.3 |  | 6.94 | 91.3 |  | 0.07 | 91.3 |  | 1.91 | 91.3 |  | 1.21 | 91.3 |  | 13.68 | 91.3 |  | 17.83 | 91.3 |  | 91.53 | 100 |  | 1016 | 100 |  | 29554 | 91.3 |  | 23 | 23
24 |  | 0.15 | 100 |  | 11.83 | 100 |  | 140.9 | 100 |  | 0.2 | 100 |  | 1.73 | 100 |  | 6.83 | 100 |  | 0.07 | 100 |  | 1.7 | 95.8 |  | 1.02 | 100 |  | 13.76 | 100 |  | 17.73 | 100 |  | 93.46 | 100 |  | 1013 | 100 |  | 28092 | 100 |  | 24 | 24
25 |  | 0.27 | 100 |  | 16.35 | 100 |  | 132.2 | 100 |  | 0.35 | 100 |  | 2.73 | 100 |  | 6.4 | 100 |  | 0.08 | 100 |  | 2.01 | 100 |  | 1.26 | 100 |  | 14.22 | 100 |  | 17.22 | 100 |  | 89.28 | 100 |  | 1014 | 100 |  | 26980 | 100 |  | 15 | 25
26 |  | 0.1 | 100 |  | 19.29 | 100 |  | 131.1 | 100 |  | 0.18 | 100 |  | 1.4 | 100 |  | 6.88 | 100 |  | 0.07 | 100 |  | 1.64 | 100 |  | 0.94 | 100 |  | 13.72 | 100 |  | 17.62 | 100 |  | 90.08 | 100 |  | 1015 | 100 |  | 27980 | 100 |  | 24 | 26
27 |  | 0.07 | 100 |  | 20.18 | 100 |  | 129 | 100 |  | 0.2 | 100 |  | 5.09 | 100 |  | 5.94 | 100 |  | 0.08 | 100 |  | 1.91 | 100 |  | 1 | 100 |  | 14.71 | 100 |  | 14.59 | 100 |  | 92.39 | 100 |  | 1015 | 100 |  | 20925 | 100 |  | 24 | 27
28 |  | 0.09 | 100 |  | 14.88 | 100 |  | 128.2 | 100 |  | 0.21 | 100 |  | 6.15 | 100 |  | 5.93 | 100 |  | 0.08 | 100 |  | 1.84 | 100 |  | 1.03 | 100 |  | 14.71 | 100 |  | 14.94 | 100 |  | 91.91 | 100 |  | 1015 | 100 |  | 21501 | 100 |  | 21 | 28
29 |  | 0.09 | 100 |  | 15.05 | 100 |  | 133.8 | 100 |  | 0.17 | 100 |  | 1.38 | 100 |  | 7.12 | 100 |  | 0.07 | 100 |  | 1.5 | 100 |  | 1.5 | 100 |  | 13.49 | 100 |  | 17.09 | 100 |  | 88.63 | 100 |  | 1015 | 100 |  | 27562 | 100 |  | 24 | 29
30 |  | 0.23 | 100 |  | 17.23 | 100 |  | 118.1 | 100 |  | 0.17 | 100 |  | 2.57 | 100 |  | 7.05 | 100 |  | 0.07 | 100 |  | 2.2 | 100 |  | 1.43 | 100 |  | 13.55 | 100 |  | 16.81 | 100 |  | 89.28 | 100 |  | 1015 | 100 |  | 27145 | 100 | -8 | 21 | 30
31 |  | 0.07 | 80 |  | 14.8 | 80 |  | 119.4 | 80 |  | 0.18 | 80 |  | 1.42 | 80 |  | 6.73 | 80 |  | 0.07 | 80 |  | 1.61 | 80 |  | 1.53 | 80 |  | 13.81 | 80 |  | 16.51 | 80 |  | 86.91 | 100 |  | 1011 | 100 |  | 27704 | 80 | -8 | 15 | 31
|  | Ac. Cloridrico |  |  | Oss. Carbonio |  |  | Ossidi Azoto |  |  | BiOss. Zolfo |  |  | Ammoniaca |  |  | Anidr. Carbonica |  |  | Ac. Fluoridrico |  |  | Carb. Org. Tot. |  |  | Polveri |  |  | Ossigeno |  |  | Umidità Fumi |  |  | Temp. Fumi |  |  | Press. Fumi |  |  | Portata Fumi |  |  | Ore NF
| Note | mg/Nm3 | ID % | Note | mg/Nm3 | ID % | Note | mg/Nm3 | ID % | Note | mg/Nm3 | ID % | Note | mg/Nm3 | ID % | Note | %V | ID % | Note | mg/Nm3 | ID % | Note | mg/Nm3 | ID % | Note | mg/Nm3 | ID % | Note | %V | ID % | Note | %V | ID % | Note | °C | ID % | Note | mBar | ID % | Note | Nm3/h | ID % |  | N.°
Limiti giornalieri |  | 10 |  |  | 50 |  |  | 200 |  |  | 50 |  |  | 20 | [5 empty] | 1 |  |  | 10 |  |  | 10
Media Mese: |  | 0.16929 | 98.825 |  | 13.8618 | 98.825 |  | 126.925 | 98.825 |  | 0.23964 | 98.825 |  | 2.1918 | 98.825 |  | 6.7214 | 98.825 |  | 0.074286 | 98.825 |  | 1.8479 | 95.4679 |  | 1.1414 | 95.9214 |  | 13.9064 | 98.825 |  | 17.5386 | 98.825 |  | 90.4582 | 100 |  | 1015.1071 | 100 |  | 26910.0357 | 98.675
Note:
| (1) | Assenza Registrazioni Medie |  |  |  |  | Legenda :
| (2) | Assenza Registrazioni I.D. | [5 empty] | ID% : indice di disponibilità dei dati.
| (3) | Assenza Registrazioni Attributi | [5 empty] | NF: ore di normale funzionamento
| (4) | Media Non Valida
| (5) | Valore superiore alla soglia

## andamento mensile linea 2
Impianto di Termovalorizzazione FALASCAIA | [39 empty] | Mese: Luglio 2003
Report Mensile Linea 2
|  | Ac. Cloridrico |  |  | Oss. Carbonio |  |  | Ossidi Azoto |  |  | BiOss. Zolfo |  |  | Ammoniaca |  |  | Anidr. Carbonica |  |  | Ac. Fluoridrico |  |  | Carb. Org. Tot. |  |  | Polveri |  |  | Ossigeno |  |  | Umidità Fumi |  |  | Temp. Fumi |  |  | Press. Fumi |  |  | Portata Fumi |  |  | Ore NF
Giorno | Note | mg/Nm3 | ID % | Note | mg/Nm3 | ID % | Note | mg/Nm3 | ID % | Note | mg/Nm3 | ID % | Note | mg/Nm3 | ID % | Note | %V | ID % | Note | mg/Nm3 | ID % | Note | mg/Nm3 | ID % | Note | mg/Nm3 | ID % | Note | %V | ID % | Note | %V | ID % | Note | °C | ID % | Note | mBar | ID % | Note | Nm3/h | ID % |  | N.° | Giorno
01 |  | 0.27 | 100 |  | 6.11 | 100 |  | 132.5 | 100 |  | 0.05 | 100 |  | 0.13 | 100 |  | 10.81 | 100 |  | 0.06 | 100 |  | 0.83 | 100 |  | 0.82 | 100 |  | 9.47 | 100 |  | 20.31 | 100 |  | 98.88 | 100 |  | 1001 | 100 |  | 18780 | 100 |  | 23 | 01
02 | (4) |  |  | (4) |  |  | (4) |  |  | (4) |  |  | (4) |  |  | (4) |  |  | (4) |  |  | (4) |  |  | (4) |  |  | (4) |  |  | (4) |  |  | (4) |  |  | (4) |  |  | (4) |  |  | -8 | 24 | 02
03 | (4) |  |  | (4) |  |  | (4) |  |  | (4) |  |  | (4) |  |  | (4) |  |  | (4) |  |  | (4) |  |  | (4) |  |  | (4) |  |  | (4) |  |  | (4) |  |  | (4) |  |  | (4) |  |  | -8 | 15 | 03
04 |  | 0.41 | 100 |  | 13.32 | 100 |  | 128.4 | 100 |  | 0.05 | 100 |  | 0.1 | 100 |  | 10.89 | 100 |  | 0.07 | 100 |  | 0.99 | 100 |  | 7.18 | 100 |  | 9.56 | 100 |  | 22.83 | 100 |  | 93.14 | 100 |  | 1007 | 100 |  | 22527 | 100 | -8 | 10 | 04
05 |  | 0.28 | 100 |  | 16.15 | 100 |  | 104.4 | 100 |  | 0.06 | 100 |  | 0.13 | 100 |  | 11.03 | 100 |  | 0.06 | 100 |  | 1.02 | 100 |  | 4.41 | 100 |  | 9.45 | 100 |  | 22.86 | 100 |  | 92.79 | 100 |  | 1008 | 100 |  | 22497 | 100 | -8 | 24 | 05
06 |  | 0.19 | 100 |  | 14.52 | 100 |  | 96.27 | 100 |  | 0.09 | 100 |  | 0.14 | 100 |  | 11.19 | 100 |  | 0.06 | 100 |  | 0.99 | 100 |  | 2.18 | 100 |  | 9.32 | 100 |  | 22.54 | 100 |  | 93.12 | 100 |  | 1010 | 100 |  | 22044 | 100 | -8 | 24 | 06
07 |  | 0.13 | 100 |  | 9.36 | 100 |  | 107.6 | 100 |  | 0.05 | 100 |  | 0.09 | 100 |  | 11.17 | 100 |  | 0.05 | 100 |  | 1.15 | 100 |  | 0.42 | 100 |  | 9.37 | 100 |  | 21.35 | 100 |  | 94 | 100 |  | 1012 | 100 |  | 21283 | 100 | -8 | 6 | 07
08 |  | 0.35 | 100 |  | 12.79 | 100 |  | 136.1 | 100 |  | 0.05 | 100 |  | 0.23 | 100 |  | 10.96 | 100 |  | 0.08 | 100 |  | 1.94 | 100 |  | 1.78 | 100 |  | 9.55 | 100 |  | 23.2 | 100 |  | 93.24 | 100 |  | 1010 | 100 |  | 22349 | 100 | -8 | 7 | 08
09 |  | 0.32 | 100 |  | 13.95 | 100 |  | 118.2 | 100 |  | 0.05 | 100 |  | 0.06 | 100 |  | 10.91 | 100 |  | 0.06 | 100 |  | 2 | 100 |  | 1.15 | 100 |  | 9.6 | 100 |  | 24.31 | 100 |  | 91.01 | 100 |  | 1009 | 100 |  | 21784 | 100 | -8 | 24 | 09
10 |  | 0.32 | 100 |  | 17.49 | 100 |  | 111.5 | 100 |  | 0.05 | 100 |  | 0.07 | 100 |  | 10.94 | 100 |  | 0.07 | 100 |  | 1.96 | 100 |  | 1.01 | 100 |  | 9.52 | 100 |  | 24.25 | 100 |  | 85.02 | 100 |  | 1009 | 100 |  | 21272 | 100 | -8 | 23 | 10
11 |  | 0.36 | 100 |  | 16.64 | 100 |  | 117.7 | 100 |  | 0.05 | 100 |  | 0.17 | 100 |  | 10.88 | 100 |  | 0.06 | 100 |  | 1.93 | 100 |  | 0.92 | 100 |  | 9.58 | 100 |  | 24.73 | 100 |  | 85.28 | 100 |  | 1010 | 100 |  | 21400 | 100 | -8 | 24 | 11
12 |  | 0.36 | 100 |  | 11.52 | 100 |  | 140.5 | 100 |  | 0.15 | 100 |  | 0.15 | 100 |  | 10.98 | 100 |  | 0.07 | 100 |  | 1.02 | 75 |  | 1.4 | 100 |  | 9.45 | 100 |  | 24.2 | 100 |  | 85.25 | 100 |  | 1011 | 100 |  | 21304 | 100 | -8 | 12 | 12
13 |  | 0.28 | 100 |  | 9.94 | 100 |  | 130.7 | 100 |  | 0.05 | 100 |  | 0.1 | 100 |  | 11.09 | 100 |  | 0.06 | 100 |  | 0.68 | 95.8 |  | 1.71 | 100 |  | 9.36 | 100 |  | 24.16 | 100 |  | 86.16 | 100 |  | 1009 | 100 |  | 20860 | 100 | -8 | 24 | 13
14 |  | 0.3 | 100 |  | 13.08 | 100 |  | 133.1 | 100 |  | 0.05 | 100 |  | 0.08 | 100 |  | 10.95 | 100 |  | 0.06 | 100 |  | 1.11 | 70.8 |  | 1.52 | 100 |  | 9.51 | 100 |  | 24.65 | 100 |  | 85.89 | 100 |  | 1006 | 100 |  | 20906 | 100 | -8 | 24 | 14
15 |  | 0.23 | 100 |  | 16.11 | 100 |  | 132.8 | 100 |  | 0.08 | 100 |  | 0.12 | 100 |  | 10.8 | 100 |  | 0.06 | 100 |  | 1.33 | 83.3 |  | 0.91 | 100 |  | 9.65 | 100 |  | 24.25 | 100 |  | 85.99 | 100 |  | 1007 | 100 |  | 20810 | 100 | -8 | 24 | 15
16 |  | 0.39 | 100 |  | 18.46 | 100 |  | 131.7 | 100 |  | 0.34 | 100 |  | 2.53 | 100 |  | 9.99 | 100 |  | 0.07 | 100 |  | 0.83 | 100 |  | 1.01 | 91.3 |  | 10.47 | 100 |  | 23.24 | 100 |  | 81.19 | 100 |  | 1008 | 100 |  | 20654 | 100 | -8 | 23 | 16
17 |  | 0.33 | 100 |  | 14.16 | 100 |  | 122 | 100 |  | 0.29 | 100 |  | 0.22 | 100 |  | 10.71 | 100 |  | 0.06 | 100 |  | 0.96 | 100 |  | 1.12 | 100 |  | 9.87 | 100 |  | 25.28 | 100 |  | 86.59 | 100 |  | 1010 | 100 |  | 21274 | 100 | -8 | 22 | 17
18 |  | 0.4 | 100 |  | 16.96 | 100 |  | 129 | 100 |  | 0.29 | 100 |  | 0.66 | 100 |  | 10.94 | 100 |  | 0.06 | 100 |  | 0.82 | 95.8 |  | 1.37 | 100 |  | 9.62 | 100 |  | 24.95 | 100 |  | 95.48 | 100 |  | 1012 | 100 |  | 22012 | 100 | -8 | 24 | 18
19 |  | 0.45 | 100 |  | 15.69 | 100 |  | 130.1 | 100 |  | 0.05 | 100 |  | 0.95 | 100 |  | 10.69 | 100 |  | 0.07 | 100 |  | 1.7 | 100 |  | 1.7 | 100 |  | 9.83 | 100 |  | 25.39 | 100 |  | 95.47 | 100 |  | 1012 | 100 |  | 21932 | 100 | -8 | 15 | 19
20 |  | 0.29 | 100 |  | 15.51 | 100 |  | 131.6 | 100 |  | 0.06 | 100 |  | 1.17 | 100 |  | 10.11 | 100 |  | 0.07 | 100 |  | 2.36 | 100 |  | 1.32 | 100 |  | 10.57 | 100 |  | 23.11 | 100 |  | 98.18 | 100 |  | 1011 | 100 |  | 20764 | 100 | -8 | 24 | 20
21 |  | 0.37 | 100 |  | 16.21 | 100 |  | 134 | 100 |  | 0.07 | 100 |  | 1.91 | 100 |  | 9.87 | 100 |  | 0.07 | 100 |  | 2.28 | 100 |  | 1.03 | 100 |  | 10.79 | 100 |  | 21.27 | 100 |  | 99.3 | 100 |  | 1012 | 100 |  | 19992 | 100 | -8 | 24 | 21
22 |  | 0.42 | 87.5 |  | 12.71 | 87.5 |  | 144.6 | 87.5 |  | 0.08 | 87.5 |  | 0.34 | 87.5 |  | 11.23 | 87.5 |  | 0.06 | 87.5 |  | 0.98 | 87.5 |  | 1.43 | 87.5 |  | 9.36 | 87.5 |  | 23.14 | 87.5 |  | 95.54 | 100 |  | 1013 | 100 |  | 21590 | 87.5 | -8 | 24 | 22
23 | (4) |  | 0 | (4) |  | 0 | (4) |  | 0 | (4) |  | 0 | (4) |  | 0 | (4) |  | 0 | (4) |  | 0 | (4) |  | 0 | (4) |  | 0 | (4) |  | 0 | (4) |  | 0 |  | 93.37 | 100 |  | 1010 | 100 | (4) |  | 0 |  | 24 | 23
24 | (4) |  | 0 | (4) |  | 0 | (4) |  | 0 | (4) |  | 0 | (4) |  | 0 | (4) |  | 0 | (4) |  | 0 | (4) |  | 0 | (4) |  | 0 | (4) |  | 0 | (4) |  | 0 |  | 94.51 | 100 |  | 1007 | 100 | (4) |  | 0 |  | 24 | 24
25 | (4) | 0.01 | 25 | (4) | 15.35 | 25 | (4) | 127.5 | 25 | (4) | 0.55 | 25 | (4) | 0.59 | 25 | (4) | 11.23 | 29.2 | (4) | 0.04 | 25 | (4) | 0.05 | 25 | (4) | 0.01 | 12.5 | (4) | 9.29 | 25 | (4) | 24.03 | 29.2 |  | 97.35 | 100 |  | 1008 | 100 | (4) | 21767 | 29.2 |  | 24 | 25
26 |  | 0.35 | 100 |  | 17.18 | 100 |  | 133.6 | 100 |  | 0.07 | 100 |  | 0.18 | 100 |  | 11.17 | 100 |  | 0.06 | 100 |  | 0.06 | 100 |  | 0.54 | 91.7 |  | 9.38 | 100 |  | 24.23 | 100 |  | 95.51 | 100 |  | 1009 | 100 |  | 21878 | 100 |  | 24 | 26
27 |  | 0.49 | 100 |  | 27.19 | 100 |  | 132.4 | 100 |  | 0.06 | 100 |  | 5.19 | 100 |  | 9.42 | 100 |  | 0.08 | 100 |  | 1.05 | 100 |  | 0.51 | 100 |  | 11.26 | 100 |  | 19.89 | 100 |  | 99.3 | 100 |  | 1009 | 100 |  | 19776 | 100 |  | 24 | 27
28 |  | 0.38 | 100 |  | 19 | 100 |  | 134.5 | 100 |  | 0.06 | 100 |  | 4.61 | 100 |  | 9.14 | 100 |  | 0.09 | 100 |  | 2.45 | 100 |  | 1.69 | 100 |  | 11.52 | 100 |  | 19.62 | 100 |  | 98.37 | 100 |  | 1009 | 100 |  | 20342 | 100 |  | 21 | 28
29 |  | 0.26 | 100 |  | 14.57 | 100 |  | 115.2 | 100 |  | 0.05 | 100 |  | 0.12 | 100 |  | 11.2 | 100 |  | 0.07 | 100 |  | 1.9 | 100 |  | 2.21 | 100 |  | 9.27 | 100 |  | 23.57 | 100 |  | 93.35 | 100 |  | 1009 | 100 |  | 21771 | 100 |  | 24 | 29
30 |  | 0.39 | 100 |  | 17.95 | 100 |  | 139.5 | 100 |  | 0.27 | 100 |  | 0.9 | 100 |  | 10.65 | 100 |  | 0.07 | 100 |  | 2.37 | 100 |  | 2.94 | 100 |  | 9.9 | 100 |  | 22.06 | 100 |  | 93.38 | 100 |  | 1009 | 100 |  | 21805 | 100 | -8 | 23 | 30
31 |  | 0.32 | 100 |  | 17.82 | 100 |  | 129.6 | 100 |  | 0.05 | 100 |  | 0.37 | 100 |  | 11.03 | 100 |  | 0.06 | 100 |  | 1.88 | 100 |  | 1.89 | 100 |  | 9.38 | 100 |  | 23.3 | 100 |  | 91.98 | 100 |  | 1004 | 100 |  | 22372 | 100 | -8 | 11 | 31
|  | Ac. Cloridrico |  |  | Oss. Carbonio |  |  | Ossidi Azoto |  |  | BiOss. Zolfo |  |  | Ammoniaca |  |  | Anidr. Carbonica |  |  | Ac. Fluoridrico |  |  | Carb. Org. Tot. |  |  | Polveri |  |  | Ossigeno |  |  | Umidità Fumi |  |  | Temp. Fumi |  |  | Press. Fumi |  |  | Portata Fumi |  |  | Ore NF
| Note | mg/Nm3 | ID % | Note | mg/Nm3 | ID % | Note | mg/Nm3 | ID % | Note | mg/Nm3 | ID % | Note | mg/Nm3 | ID % | Note | %V | ID % | Note | mg/Nm3 | ID % | Note | mg/Nm3 | ID % | Note | mg/Nm3 | ID % | Note | %V | ID % | Note | %V | ID % | Note | °C | ID % | Note | mBar | ID % | Note | Nm3/h | ID % |  | N.°
Limiti giornalieri |  | 10 |  |  | 50 |  |  | 200 |  |  | 50 |  |  | 20 | [5 empty] | 1 |  |  | 10 |  |  | 10
Media Mese: |  | 0.32037 | 90.0862 |  | 15.1756 | 90.0862 |  | 126.8544 | 90.0862 |  | 0.11556 | 90.0862 |  | 0.78926 | 90.0862 |  | 10.74 | 90.231 |  | 0.064815 | 90.0862 |  | 1.357 | 87.3517 |  | 1.6363 | 89.069 |  | 9.7741 | 90.0862 |  | 23.2119 | 90.231 |  | 92.3669 | 100 |  | 1009 | 100 |  | 21323.8889 | 90.231
Note:
| (1) | Assenza Registrazioni Medie |  |  |  |  | Legenda :
| (2) | Assenza Registrazioni I.D. | [5 empty] | ID% : indice di disponibilità dei dati.
| (3) | Assenza Registrazioni Attributi | [5 empty] | NF: ore di normale funzionamento
| (4) | Media Non Valida
| (5) | Valore superiore alla soglia

## metalli pesanti
Impianto di Termovalorizzazione FALASCAIA
Metalli Pesanti
|  | Metalli | Cd+Tl | Hg | Zn | Sb+As+Pb+Cr+Co+Cu+Mn+Ni+V+Sn+Al
|  | Limite autorizzativo (mg/Nm3) | 0.05 | 0.05 | 5 | 0.5
|  | Tipo di combustibile | Media giornaliera coincidente con la media oraria
data controllo (19/04/02)(*) |  | biomasse (legno vergine) | < 0,0170 | 0,0011 | - | 0,0264
data controllo (08/10/02)(*) |  | CDR | < 0,0011 | 0,0020 | 0,052 | 0,1220
data controllo (08/11/02)(#) |  | CDR | 0,0005 | 0,0010 | 0,034 | 0,1170
data controllo (11/11/02)(#) |  | CDR | 0,0002 | 0,0010 | 0,031 | 0,1380
data controllo (27/11/02)(#) |  | biomasse (legno vergine) | 0,0003 | 0,0050 | 0,047 | 0,2830
data controllo (28/11/02)(#) |  | biomasse (legno vergine) | 0,0002 | 0,0040 | 0,079 | 0,2480
(*): | dati ottenuti a seguito di autocontrolli della ditta TEV.
(#): | dati ottenuti in marcia controllata a seguito di autocontrolli TEV

## microinquinanti
Impianto di Termovalorizzazione FALASCAIA
Microinquinanti: |  | Policlorodibenzodiossine (PCDD), Policlorodibenzofurani (PCDF) espressi in tossicità equivalente (TE)
Idrocarburi Policiclici Aromatici (IPA)
|  |  | Microinquinanti | PCDD e PCDF (T.E.) |  | IPA
|  |  | Limite autorizzativo | 0.1 | (ng/Nm3) | 0.01 | (mg/Nm3)
Tipo di combustibile
data controllo (18/04/02) (*) |  |  | biomasse (legno vergine) | 0,01000 |  | 0,0000335
data controllo (09/10/02)(*) |  |  | CDR | 0,00550 |  | 0,0000100
data controllo (08/11/02)(#) |  |  | CDR | < 0,06340 |  | < 0,0000110
data controllo (13/11/02)(#) |  |  | CDR | < 0,03625 |  | < 0,0000110
data controllo (27/11/02)(#) |  |  | biomasse (legno vergine) | < 0,03808 |  | < 0,0000110
data controllo (28/11/02)(#) |  |  | biomasse (legno vergine) | < 0,05277 |  | < 0,0000110
data controllo 18/12/02 (**) |  |  | biomasse (legno vergine) linea 1 | 0.067 |  | 0.000532
data controllo 15/01/03 (**) |  |  | biomasse (legno vergine) linea 2 | 0.0295 |  | 8e-05
(*): | dati ottenuti a seguito di autocontrolli della ditta TEV.
(#): | dati ottenuti in marcia controllata a seguito di autocontrolli TEV
(**): | dati ottenuti a seguito di campionamenti effettuati da ARPAT