## andamento mensile linea 1
Impianto di Termovalorizzazione FALASCAIA | [39 empty] | Mese: Luglio 2004
Report Mensile Linea 1
|  | Ac. Cloridrico |  |  | Oss. Carbonio |  |  | Ossidi Azoto |  |  | BiOss. Zolfo |  |  | Ammoniaca |  |  | Anidr. Carbonica |  |  | Ac. Fluoridrico |  |  | Carb. Org. Tot. |  |  | Polveri |  |  | Ossigeno |  |  | Umidità Fumi |  |  | Temp. Fumi |  |  | Press. Fumi |  |  | Portata Fumi |  | Ore NF
Giorno | Note | mg/Nm3 | ID % | Note | mg/Nm3 | ID % | Note | mg/Nm3 | ID % | Note | mg/Nm3 | ID % | Note | mg/Nm3 | ID % | Note | %V | ID % | Note | mg/Nm3 | ID % | Note | mg/Nm3 | ID % | Note | mg/Nm3 | ID % | Note | %V | ID % | Note | %V | ID % | Note | °C | ID % | Note | mBar | ID % | Note | Nm3/h | ID % | N.° | Giorno
01 |  | 0.22 | 91.7 |  | 25.56 | 87.5 |  | 182.4 | 91.7 |  | 0.22 | 91.7 |  | 1.07 | 91.7 |  | 7.64 | 100 |  | 0.23 | 91.7 |  | 2.04 | 91.7 |  | 0.37 | 91.7 |  | 11.7 | 91.7 |  | 15.69 | 100 |  | 109.1 | 100 |  | 1016 | 100 |  | 26245 | 100 | 24 | 01
02 |  | 0.19 | 95.2 |  | 25.94 | 90.5 |  | 157.4 | 95.2 |  | 0.46 | 95.2 |  | 1.25 | 95.2 |  | 8.76 | 100 |  | 0.2 | 95.2 |  | 1.64 | 85.7 |  | 0.32 | 95.2 |  | 10.31 | 95.2 |  | 16.28 | 100 |  | 109.1 | 100 |  | 1014 | 100 |  | 23165 | 100 | 21 | 02
03 |  | 0.17 | 100 |  | 13.03 | 100 |  | 156.4 | 100 |  | 0.5 | 100 |  | 1.93 | 100 |  | 8.76 | 100 |  | 0.19 | 100 |  | 0.71 | 100 |  | 0.29 | 100 |  | 10.35 | 100 |  | 16.61 | 100 |  | 111.2 | 100 |  | 1017 | 100 |  | 23487 | 100 | 24 | 03
04 |  | 0.14 | 100 |  | 22.6 | 100 |  | 184.2 | 100 |  | 0.18 | 100 |  | 0.73 | 100 |  | 7.52 | 100 |  | 0.23 | 100 |  | 1.87 | 100 |  | 0.37 | 100 |  | 11.81 | 100 |  | 15.45 | 100 |  | 109.1 | 100 |  | 1019 | 100 |  | 26085 | 100 | 24 | 04
05 |  | 0.18 | 100 |  | 17.43 | 95.8 |  | 189.8 | 100 |  | 0.16 | 100 |  | 1.03 | 100 |  | 7.37 | 100 |  | 0.13 | 100 |  | 1.54 | 100 |  | 0.38 | 100 |  | 11.95 | 100 |  | 15.41 | 100 |  | 108.5 | 100 |  | 1021 | 100 |  | 27513 | 100 | 24 | 05
06 |  | 0.16 | 100 |  | 15.05 | 100 |  | 188 | 100 |  | 0.16 | 100 |  | 0.54 | 100 |  | 7.41 | 100 |  | 0.13 | 100 |  | 1.36 | 100 |  | 0.39 | 100 |  | 11.99 | 100 |  | 15.63 | 100 |  | 108.5 | 100 |  | 1019 | 100 |  | 27701 | 100 | 24 | 06
07 |  | 0.15 | 100 |  | 13.29 | 95.7 |  | 192 | 100 |  | 0.16 | 100 |  | 0.68 | 100 |  | 7.42 | 100 |  | 0.1 | 100 |  | 1.47 | 100 |  | 0.39 | 95.7 |  | 12.15 | 100 |  | 15.57 | 100 |  | 108.4 | 100 |  | 1017 | 100 |  | 27445 | 100 | 24 | 07
08 |  | 0.21 | 100 |  | 18.53 | 100 |  | 184.5 | 100 |  | 0.24 | 100 |  | 0.7 | 100 |  | 7.2 | 100 |  | 0.23 | 100 |  | 1.52 | 100 |  | 0.35 | 100 |  | 12.2 | 100 |  | 14.79 | 100 |  | 108.6 | 100 |  | 1016 | 100 |  | 26318 | 100 | 24 | 08
09 |  | 0.08 | 91.7 |  | 12.33 | 91.7 |  | 180.1 | 91.7 |  | 0.19 | 91.7 |  | 0.54 | 91.7 |  | 7.34 | 91.7 |  | 0.31 | 91.7 |  | 0.99 | 91.7 |  | 0.42 | 91.7 |  | 12.43 | 91.7 |  | 14.89 | 91.7 |  | 108.3 | 100 |  | 1017 | 100 |  | 27015 | 91.7 | 24 | 09
10 |  | 0.08 | 75 |  | 11.64 | 75 |  | 186.7 | 75 |  | 0.17 | 75 |  | 0.61 | 75 |  | 7.23 | 75 |  | 0.23 | 75 |  | 1.23 | 75 |  | 0.38 | 75 |  | 12.24 | 75 |  | 14.69 | 75 |  | 107.9 | 100 |  | 1017 | 100 |  | 28582 | 75 | 24 | 10
11 |  | 0.17 | 70 |  | 7.01 | 70 |  | 193.6 | 70 |  | 0.19 | 70 |  | 0.78 | 70 |  | 7.11 | 70 |  | 0.15 | 70 |  | 1.05 | 70 |  | 0.39 | 70 |  | 12.28 | 70 |  | 14.43 | 70 |  | 107.4 | 100 |  | 1014 | 100 |  | 28939 | 70 | 10 | 11
12 | (4) |  |  | (4) |  |  | (4) |  |  | (4) |  |  | (4) |  |  | (4) |  |  | (4) |  |  | (4) |  |  | (4) |  |  | (4) |  |  | (4) |  |  | (4) |  |  | (4) |  |  | (4) |  |  | 0 | 12
13 | (4) |  |  | (4) |  |  | (4) |  |  | (4) |  |  | (4) |  |  | (4) |  |  | (4) |  |  | (4) |  |  | (4) |  |  | (4) |  |  | (4) |  |  | (4) |  |  | (4) |  |  | (4) |  |  | 0 | 13
14 | (4) |  |  | (4) |  |  | (4) |  |  | (4) |  |  | (4) |  |  | (4) |  |  | (4) |  |  | (4) |  |  | (4) |  |  | (4) |  |  | (4) |  |  | (4) |  |  | (4) |  |  | (4) |  |  | 0 | 14
15 |  | 0.07 | 100 |  | 19.43 | 100 |  | 154.2 | 100 |  | 0.14 | 100 |  | 0.64 | 100 |  | 7.52 | 100 |  | 0.17 | 100 |  | 1.41 | 100 | -4 | 0.49 | 57.1 |  | 11.89 | 100 |  | 15 | 100 |  | 107.8 | 100 |  | 1019 | 100 |  | 27074 | 100 | 14 | 15
16 |  | 0.12 | 100 |  | 10.34 | 100 |  | 153.1 | 100 |  | 0.16 | 100 |  | 0.62 | 100 |  | 7.6 | 100 |  | 0.08 | 100 |  | 1.1 | 100 |  | 0.47 | 100 |  | 11.79 | 100 |  | 15.68 | 100 |  | 108.3 | 100 |  | 1020 | 100 |  | 27636 | 100 | 24 | 16
17 |  | 0.1 | 100 |  | 13.71 | 100 |  | 157.8 | 100 |  | 0.19 | 100 |  | 0.56 | 100 |  | 7.64 | 100 |  | 0.21 | 100 |  | 1.23 | 100 |  | 0.44 | 100 |  | 11.59 | 100 |  | 15.76 | 100 |  | 109.8 | 100 |  | 1021 | 100 |  | 25271 | 100 | 24 | 17
18 |  | 0.17 | 95.8 |  | 10.53 | 95.8 |  | 154.3 | 95.8 |  | 0.2 | 95.8 |  | 0.62 | 95.8 |  | 7.55 | 100 |  | 0.19 | 95.8 |  | 1.27 | 95.8 |  | 0.47 | 95.8 |  | 11.91 | 95.8 |  | 15.71 | 100 |  | 109.6 | 100 |  | 1021 | 100 |  | 25570 | 100 | 24 | 18
19 |  | 0.26 | 100 |  | 16.53 | 100 |  | 162.1 | 100 |  | 0.29 | 100 |  | 0.89 | 100 |  | 7.48 | 100 |  | 0.14 | 100 |  | 1.49 | 100 |  | 0.32 | 95.8 |  | 11.89 | 100 |  | 15.43 | 100 |  | 109.1 | 100 |  | 1020 | 100 |  | 24814 | 100 | 24 | 19
20 |  | 0.18 | 100 |  | 7.81 | 100 |  | 156.1 | 100 |  | 0.36 | 100 |  | 0.85 | 100 |  | 6.18 | 100 |  | 0.16 | 100 |  | 1.09 | 100 |  | 0.57 | 100 |  | 12.96 | 100 |  | 14.67 | 100 |  | 109.4 | 100 |  | 1018 | 100 |  | 24809 | 100 | 23 | 20
21 |  | 0.23 | 100 |  | 10.14 | 100 |  | 173 | 100 |  | 0.17 | 100 |  | 0.71 | 100 |  | 7.89 | 100 |  | 0.16 | 100 |  | 1.18 | 100 |  | 0.22 | 100 |  | 11.56 | 100 |  | 16.2 | 100 |  | 108.2 | 100 |  | 1019 | 100 |  | 27447 | 100 | 24 | 21
22 |  | 0.12 | 100 |  | 11.84 | 100 |  | 180.2 | 100 |  | 0.17 | 100 |  | 0.8 | 100 |  | 7.93 | 100 |  | 0.16 | 100 |  | 1.25 | 100 |  | 0.18 | 100 |  | 11.55 | 100 |  | 16.41 | 100 |  | 108.1 | 100 |  | 1020 | 100 |  | 27587 | 100 | 24 | 22
23 |  | 0.28 | 100 |  | 16.8 | 100 |  | 183.5 | 100 |  | 0.17 | 100 |  | 0.71 | 100 |  | 8 | 100 |  | 0.12 | 100 |  | 1.43 | 100 |  | 0.2 | 100 |  | 11.52 | 100 |  | 16.24 | 100 |  | 106.9 | 100 |  | 1020 | 100 |  | 26849 | 100 | 24 | 23
24 |  | 0.17 | 100 |  | 14.39 | 100 |  | 177.7 | 100 |  | 0.15 | 100 |  | 0.63 | 100 |  | 7.92 | 100 |  | 0.11 | 100 |  | 1.28 | 100 |  | 0.17 | 100 |  | 11.5 | 100 |  | 16.29 | 100 |  | 103.7 | 100 |  | 1015 | 100 |  | 27735 | 100 | 24 | 24
25 |  | 0.58 | 100 |  | 15.93 | 100 |  | 182 | 100 |  | 0.26 | 100 |  | 0.58 | 100 |  | 7.56 | 100 |  | 0.31 | 100 |  | 1.35 | 100 |  | 0.18 | 100 |  | 11.63 | 100 |  | 15.67 | 100 |  | 103.1 | 100 |  | 1012 | 100 |  | 28466 | 100 | 22 | 25
26 |  | 0.15 | 100 |  | 15.68 | 100 |  | 179.9 | 100 |  | 0.18 | 100 |  | 0.64 | 100 |  | 7.6 | 100 |  | 0.1 | 100 |  | 1.45 | 100 |  | 0.18 | 100 |  | 11.68 | 100 |  | 15.48 | 100 |  | 104.1 | 100 |  | 1010 | 100 |  | 28372 | 100 | 24 | 26
27 |  | 0.13 | 100 |  | 9.98 | 100 |  | 184 | 100 |  | 0.15 | 100 |  | 0.62 | 100 |  | 7.53 | 100 |  | 0.07 | 100 |  | 1.38 | 100 |  | 0.19 | 100 |  | 11.91 | 100 |  | 16.17 | 100 |  | 103.8 | 100 |  | 1011 | 100 |  | 29874 | 100 | 24 | 27
28 |  | 0.37 | 100 |  | 15.42 | 100 |  | 173.9 | 100 |  | 0.2 | 100 |  | 0.51 | 100 |  | 7.72 | 100 |  | 0.08 | 100 |  | 1.59 | 100 |  | 0.18 | 100 |  | 11.67 | 100 |  | 15.9 | 100 |  | 104.1 | 100 |  | 1016 | 100 |  | 29125 | 100 | 24 | 28
29 |  | 0.24 | 100 |  | 14.43 | 100 |  | 181 | 100 |  | 0.17 | 100 |  | 0.56 | 100 |  | 7.74 | 100 |  | 0.1 | 100 |  | 1.49 | 100 |  | 0.19 | 100 |  | 11.67 | 100 |  | 15.87 | 100 |  | 104.2 | 100 |  | 1016 | 100 |  | 29080 | 100 | 24 | 29
30 |  | 0.2 | 100 |  | 15.96 | 100 |  | 177.9 | 100 |  | 0.14 | 100 |  | 0.55 | 100 |  | 7.71 | 100 |  | 0.1 | 100 |  | 1.49 | 100 |  | 0.18 | 100 |  | 11.66 | 100 |  | 16.01 | 100 |  | 104 | 100 |  | 1018 | 100 |  | 29451 | 100 | 24 | 30
31 |  | 0.14 | 100 |  | 27.03 | 95.8 |  | 170.9 | 100 |  | 0.16 | 100 |  | 0.76 | 100 |  | 7.73 | 100 |  | 0.09 | 100 |  | 2.06 | 100 |  | 0.19 | 100 |  | 11.69 | 100 |  | 15.95 | 100 |  | 105 | 100 |  | 1019 | 100 |  | 27857 | 100 | 24 | 31
|  | Ac. Cloridrico |  |  | Oss. Carbonio |  |  | Ossidi Azoto |  |  | BiOss. Zolfo |  |  | Ammoniaca |  |  | Anidr. Carbonica |  |  | Ac. Fluoridrico |  |  | Carb. Org. Tot. |  |  | Polveri |  |  | Ossigeno |  |  | Umidità Fumi |  |  | Temp. Fumi |  |  | Press. Fumi |  |  | Portata Fumi |  | Ore NF
| Note | mg/Nm3 | ID % | Note | mg/Nm3 | ID % | Note | mg/Nm3 | ID % | Note | mg/Nm3 | ID % | Note | mg/Nm3 | ID % | Note | %V | ID % | Note | mg/Nm3 | ID % | Note | mg/Nm3 | ID % | Note | mg/Nm3 | ID % | Note | %V | ID % | Note | %V | ID % | Note | °C | ID % | Note | mBar | ID % | Note | Nm3/h | ID % | N.°
Limiti giornalieri |  | 10 |  |  | 50 |  |  | 200 |  |  | 50 |  |  | 20 | [5 empty] | 1 |  |  | 5 |  |  | 1
Media Mese: |  | 0.18786 | 97.1214 |  | 15.2986 | 96.35 |  | 174.8821 | 97.1214 |  | 0.21036 | 97.1214 |  | 0.75393 | 97.1214 |  | 7.6093 | 97.7393 |  | 0.16 | 97.1214 |  | 1.3914 | 96.7821 |  | 0.31679 | 95.2857 |  | 11.7671 | 97.1214 |  | 15.6386 | 97.7393 |  | 107.3321 | 100 |  | 1017.2143 | 100 |  | 27125.4286 | 97.7393
Note:
| (1) | Assenza Registrazioni Medie |  |  |  |  | Legenda :
| (2) | Assenza Registrazioni I.D. | [5 empty] | ID% : indice di disponibilità dei dati.
| (3) | Assenza Registrazioni Attributi | [5 empty] | NF: ore di normale funzionamento
| (4) | Media Non Valida
| (5) | Valore superiore alla soglia

## andamento mensile linea 2
Impianto di Termovalorizzazione FALASCAIA | [39 empty] | Mese: Luglio 2004
Report Mensile Linea 2
|  | Ac. Cloridrico |  |  | Oss. Carbonio |  |  | Ossidi Azoto |  |  | BiOss. Zolfo |  |  | Ammoniaca |  |  | Anidr. Carbonica |  |  | Ac. Fluoridrico |  |  | Carb. Org. Tot. |  |  | Polveri |  |  | Ossigeno |  |  | Umidità Fumi |  |  | Temp. Fumi |  |  | Press. Fumi |  |  | Portata Fumi |  | Ore NF
Giorno | Note | mg/Nm3 | ID % | Note | mg/Nm3 | ID % | Note | mg/Nm3 | ID % | Note | mg/Nm3 | ID % | Note | mg/Nm3 | ID % | Note | %V | ID % | Note | mg/Nm3 | ID % | Note | mg/Nm3 | ID % | Note | mg/Nm3 | ID % | Note | %V | ID % | Note | %V | ID % | Note | °C | ID % | Note | mBar | ID % | Note | Nm3/h | ID % | N.° | Giorno
01 |  | 0.13 | 100 |  | 12.01 | 100 |  | 189.5 | 100 |  | 0.16 | 100 |  | 0.11 | 100 |  | 7.93 | 100 |  | 0.39 | 100 |  | 0.36 | 100 |  | 0.39 | 100 |  | 11.27 | 100 |  | 16.88 | 100 |  | 106 | 100 |  | 1009 | 100 |  | 26744 | 100 | 24 | 01
02 |  | 0.14 | 95.2 |  | 16.09 | 95.2 |  | 183.8 | 95.2 |  | 0.16 | 95.2 |  | 0.12 | 95.2 |  | 7.88 | 100 |  | 0.42 | 95.2 |  | 0.46 | 95.2 |  | 0.36 | 95.2 |  | 11.09 | 95.2 |  | 16 | 100 |  | 103 | 100 |  | 1007 | 100 |  | 26626 | 95.2 | 21 | 02
03 |  | 0.29 | 100 |  | 15.06 | 100 |  | 168.4 | 100 |  | 0.15 | 100 |  | 0.13 | 100 |  | 7.95 | 100 |  | 0.36 | 100 |  | 0.38 | 100 |  | 0.39 | 100 |  | 10.43 | 100 |  | 16.87 | 100 |  | 106 | 100 |  | 1009 | 100 |  | 27103 | 100 | 24 | 03
04 |  | 0.2 | 100 |  | 14.42 | 100 |  | 172.1 | 100 |  | 0.11 | 100 |  | 0.27 | 100 |  | 8.04 | 100 |  | 0.47 | 100 |  | 0.48 | 100 |  | 0.42 | 100 |  | 11.18 | 100 |  | 16.51 | 100 |  | 105.8 | 100 |  | 1012 | 100 |  | 26956 | 100 | 24 | 04
05 |  | 0.3 | 100 |  | 10.84 | 100 |  | 170.9 | 100 |  | 0.07 | 100 |  | 0.08 | 100 |  | 8.07 | 100 |  | 0.47 | 100 |  | 0.3 | 100 |  | 0.35 | 100 |  | 10.83 | 100 |  | 16.72 | 100 |  | 105.3 | 100 |  | 1013 | 100 |  | 28083 | 100 | 24 | 05
06 |  | 0.11 | 91.7 |  | 17.5 | 91.7 |  | 172.7 | 91.7 |  | 0.14 | 91.7 |  | 0.2 | 91.7 |  | 8 | 91.7 |  | 0.42 | 91.7 |  | 0.48 | 91.7 |  | 0.36 | 91.7 |  | 11.17 | 91.7 |  | 16.69 | 91.7 |  | 106.1 | 100 |  | 1011 | 100 |  | 26984 | 91.7 | 24 | 06
07 |  | 0.27 | 100 |  | 22.01 | 100 |  | 164.9 | 100 |  | 0.23 | 100 |  | 0.15 | 100 |  | 7.89 | 100 |  | 0.4 | 100 |  | 0.9 | 100 |  | 0.37 | 100 |  | 10.92 | 100 |  | 16.51 | 100 |  | 107.6 | 100 |  | 1009 | 100 |  | 24336 | 100 | 24 | 07
08 |  | 0.23 | 100 |  | 22.32 | 100 |  | 169.3 | 100 |  | 0.41 | 100 |  | 0.46 | 100 |  | 7.75 | 100 |  | 0.34 | 100 |  | 1.25 | 100 |  | 0.37 | 100 |  | 11.45 | 100 |  | 16.57 | 100 |  | 106.2 | 100 |  | 1008 | 100 |  | 25685 | 100 | 24 | 08
09 |  | 0.19 | 100 |  | 14.82 | 100 |  | 170.1 | 100 |  | 0.17 | 100 |  | 0.16 | 100 |  | 7.97 | 100 |  | 0.43 | 100 |  | 0.51 | 100 |  | 0.34 | 100 |  | 10.69 | 100 |  | 16.52 | 100 |  | 105.5 | 100 |  | 1009 | 100 |  | 26887 | 100 | 24 | 09
10 |  | 0.1 | 100 |  | 11.63 | 100 |  | 177.6 | 100 |  | 0.08 | 100 |  | 0.13 | 100 |  | 8.05 | 100 |  | 0.28 | 100 |  | 0.27 | 100 |  | 0.35 | 100 |  | 10.97 | 100 |  | 16.61 | 100 |  | 105.3 | 100 |  | 1009 | 100 |  | 27892 | 100 | 24 | 10
11 |  | 0.11 | 83.3 |  | 12.48 | 83.3 |  | 176.2 | 83.3 |  | 0.12 | 83.3 |  | 0.08 | 83.3 |  | 6.77 | 100 |  | 0.47 | 83.3 |  | 0.35 | 83.3 |  | 0.31 | 83.3 |  | 10.79 | 83.3 |  | 14.63 | 100 |  | 103 | 100 |  | 1006 | 100 |  | 24219 | 91.7 | 10 | 11
12 | (4) |  |  | (4) |  |  | (4) |  |  | (4) |  |  | (4) |  |  | (4) |  |  | (4) |  |  | (4) |  |  | (4) |  |  | (4) |  |  | (4) |  |  | (4) |  |  | (4) |  |  | (4) |  |  | 0 | 12
13 | (4) |  |  | (4) |  |  | (4) |  |  | (4) |  |  | (4) |  |  | (4) |  |  | (4) |  |  | (4) |  |  | (4) |  |  | (4) |  |  | (4) |  |  | (4) |  |  | (4) |  |  | (4) |  |  | 0 | 13
14 | (4) |  |  | (4) |  |  | (4) |  |  | (4) |  |  | (4) |  |  | (4) |  |  | (4) |  |  | (4) |  |  | (4) |  |  | (4) |  |  | (4) |  |  | (4) |  |  | (4) |  |  | (4) |  |  | 0 | 14
15 |  | 0.03 | 87.5 |  | 15.02 | 87.5 |  | 185.8 | 87.5 |  | 0.05 | 87.5 |  | 0.69 | 87.5 |  | 7.82 | 100 |  | 0.15 | 87.5 |  | 2.2 | 87.5 |  | 0.51 | 87.5 |  | 13.87 | 87.5 |  | 15.9 | 100 |  | 100.9 | 100 |  | 1012 | 100 |  | 28348 | 100 | 8 | 15
16 |  | 0.1 | 91.7 |  | 20.04 | 91.7 |  | 159.2 | 91.7 |  | 0.22 | 91.7 |  | 0.2 | 91.7 |  | 8.15 | 91.7 |  | 0.17 | 91.7 |  | 1.94 | 91.7 |  | 0.4 | 91.7 |  | 11.78 | 91.7 |  | 16.61 | 91.7 |  | 105.4 | 100 |  | 1013 | 100 |  | 27717 | 91.7 | 24 | 16
17 |  | 0.19 | 100 |  | 14.08 | 100 |  | 172.1 | 100 |  | 0.27 | 100 |  | 0.11 | 100 |  | 8.27 | 100 |  | 0.46 | 100 |  | 1.95 | 100 |  | 0.46 | 100 |  | 12.21 | 100 |  | 16.51 | 100 |  | 105.3 | 100 |  | 1013 | 100 |  | 28436 | 100 | 24 | 17
18 |  | 0.18 | 100 |  | 14.22 | 100 |  | 165.3 | 100 |  | 0.08 | 100 |  | 0.1 | 100 |  | 8.24 | 100 |  | 0.52 | 100 |  | 1.67 | 100 |  | 0.36 | 100 |  | 10.59 | 100 |  | 16.81 | 100 |  | 104.9 | 100 |  | 1014 | 100 |  | 28933 | 100 | 24 | 18
19 |  | 0.27 | 94.7 |  | 15.08 | 94.7 |  | 180.7 | 94.7 |  | 0.12 | 94.7 |  | 0.15 | 94.7 |  | 7.92 | 100 |  | 0.44 | 94.7 |  | 1.85 | 94.7 |  | 0.36 | 94.7 |  | 10.76 | 94.7 |  | 16.22 | 100 |  | 104.8 | 100 |  | 1013 | 100 |  | 28199 | 94.7 | 24 | 19
20 |  | 0.17 | 100 |  | 18.27 | 100 |  | 165.1 | 100 |  | 0.22 | 100 |  | 0.21 | 100 |  | 8.39 | 100 |  | 0.34 | 100 |  | 1.89 | 100 |  | 0.34 | 100 |  | 9.54 | 100 |  | 16.89 | 100 |  | 107.1 | 100 |  | 1011 | 100 |  | 24590 | 100 | 24 | 20
21 |  | 0.22 | 100 |  | 21.4 | 100 |  | 172.5 | 100 |  | 0.26 | 100 |  | 0.14 | 100 |  | 8.45 | 100 |  | 0.29 | 100 |  | 1.92 | 100 |  | 0.36 | 100 |  | 10.03 | 100 |  | 17.08 | 100 |  | 106.8 | 100 |  | 1012 | 100 |  | 25297 | 100 | 24 | 21
22 |  | 0.18 | 100 |  | 14.44 | 100 |  | 174.9 | 100 |  | 0.13 | 100 |  | 0.14 | 100 |  | 8.53 | 100 |  | 0.32 | 100 |  | 1.75 | 100 |  | 0.36 | 100 |  | 9.81 | 100 |  | 17.44 | 100 |  | 105.8 | 100 |  | 1013 | 100 |  | 26754 | 100 | 24 | 22
23 |  | 0.06 | 83.3 |  | 13.54 | 83.3 |  | 151.4 | 83.3 |  | 0.17 | 83.3 |  | 0.11 | 83.3 |  | 8.51 | 83.3 |  | 0.31 | 83.3 |  | 1.46 | 83.3 |  | 0.28 | 83.3 |  | 7.29 | 83.3 |  | 17.47 | 83.3 |  | 104.4 | 100 |  | 1012 | 100 |  | 26350 | 83.3 | 24 | 23
24 |  | 0.07 | 83.3 |  | 13.3 | 83.3 |  | 139.5 | 83.3 |  | 1.04 | 83.3 |  | 0.22 | 83.3 |  | 8.45 | 83.3 |  | 0.14 | 83.3 | (4) | 1.33 | 50 |  | 0.27 | 83.3 |  | 6.34 | 83.3 |  | 17.88 | 83.3 |  | 102.2 | 100 |  | 1007 | 100 |  | 26529 | 83.3 | 24 | 24
25 |  | 0.25 | 100 |  | 12.4 | 100 |  | 165.4 | 100 |  | 0.16 | 100 |  | 0.18 | 100 |  | 8.4 | 100 |  | 0.2 | 100 | (4) |  | 0 |  | 0.5 | 100 |  | 8.93 | 100 |  | 19.42 | 100 |  | 102.1 | 100 |  | 1005 | 100 |  | 27119 | 100 | 24 | 25
26 |  | 0.15 | 84.2 |  | 14.08 | 78.9 |  | 175.8 | 84.2 |  | 0.92 | 84.2 |  | 0.46 | 84.2 |  | 8.37 | 84.2 |  | 0.33 | 84.2 | (4) | 1.44 | 31.6 |  | 0.39 | 84.2 |  | 9.89 | 84.2 |  | 21.1 | 84.2 |  | 103 | 100 |  | 1002 | 100 |  | 27529 | 84.2 | 19 | 26
27 | (4) |  |  | (4) |  |  | (4) |  |  | (4) |  |  | (4) |  |  | (4) |  |  | (4) |  |  | (4) |  |  | (4) |  |  | (4) |  |  | (4) |  |  | (4) |  |  | (4) |  |  | (4) |  |  | 0 | 27
28 | (4) |  |  | (4) |  |  | (4) |  |  | (4) |  |  | (4) |  |  | (4) |  |  | (4) |  |  | (4) |  |  | (4) |  |  | (4) |  |  | (4) |  |  | (4) |  |  | (4) |  |  | (4) |  |  | 0 | 28
29 | (4) |  |  | (4) |  |  | (4) |  |  | (4) |  |  | (4) |  |  | (4) |  |  | (4) |  |  | (4) |  |  | (4) |  |  | (4) |  |  | (4) |  |  | (4) |  |  | (4) |  |  | (4) |  |  | 0 | 29
30 | (4) |  |  | (4) |  |  | (4) |  |  | (4) |  |  | (4) |  |  | (4) |  |  | (4) |  |  | (4) |  |  | (4) |  |  | (4) |  |  | (4) |  |  | (4) |  |  | (4) |  |  | (4) |  |  | 0 | 30
31 | (4) |  |  | (4) |  |  | (4) |  |  | (4) |  |  | (4) |  |  | (4) |  |  | (4) |  |  | (4) |  |  | (4) |  |  | (4) |  |  | (4) |  |  | (4) |  |  | (4) |  |  | (4) |  |  | 0 | 31
|  | Ac. Cloridrico |  |  | Oss. Carbonio |  |  | Ossidi Azoto |  |  | BiOss. Zolfo |  |  | Ammoniaca |  |  | Anidr. Carbonica |  |  | Ac. Fluoridrico |  |  | Carb. Org. Tot. |  |  | Polveri |  |  | Ossigeno |  |  | Umidità Fumi |  |  | Temp. Fumi |  |  | Press. Fumi |  |  | Portata Fumi |  | Ore NF
| Note | mg/Nm3 | ID % | Note | mg/Nm3 | ID % | Note | mg/Nm3 | ID % | Note | mg/Nm3 | ID % | Note | mg/Nm3 | ID % | Note | %V | ID % | Note | mg/Nm3 | ID % | Note | mg/Nm3 | ID % | Note | mg/Nm3 | ID % | Note | %V | ID % | Note | %V | ID % | Note | °C | ID % | Note | mBar | ID % | Note | Nm3/h | ID % | N.°
Limiti giornalieri |  | 10 |  |  | 50 |  |  | 200 |  |  | 50 |  |  | 20 | [5 empty] | 1 |  |  | 5 |  |  | 1
Media Mese: |  | 0.1713 | 95.4304 |  | 15.437 | 95.2 |  | 170.5739 | 95.4304 |  | 0.23652 | 95.4304 |  | 0.2 | 95.4304 |  | 8.0783 | 97.1391 |  | 0.35304 | 95.4304 |  | 1.1427 | 87.3478 |  | 0.37391 | 95.4304 |  | 10.5143 | 95.4304 |  | 16.9496 | 97.1391 |  | 104.8913 | 100 |  | 1009.9565 | 100 |  | 26839.8261 | 96.3391
Note:
| (1) | Assenza Registrazioni Medie |  |  |  |  | Legenda :
| (2) | Assenza Registrazioni I.D. | [5 empty] | ID% : indice di disponibilità dei dati.
| (3) | Assenza Registrazioni Attributi | [5 empty] | NF: ore di normale funzionamento
| (4) | Media Non Valida
| (5) | Valore superiore alla soglia

## metalli pesanti
Impianto di Termovalorizzazione FALASCAIA
Metalli Pesanti
|  | Metalli | Cd+Tl | Hg | Zn | Sb+As+Pb+Cr+Co+Cu+Mn+Ni+V+Sn+Al
|  | Limite autorizzativo (mg/Nm3) | 0.05 | 0.05 | 5 | 0.5
|  | Tipo di combustibile | Media giornaliera coincidente con la media oraria
data controllo (19/04/02)(*) |  | biomasse (legno vergine) | < 0,0170 | 0,0011 | - | 0,0264
data controllo (08/10/02)(*) |  | CDR | < 0,0011 | 0,0020 | 0,052 | 0,1220
data controllo (08/11/02)(#) |  | CDR | 0,0005 | 0,0010 | 0,034 | 0,1170
data controllo (11/11/02)(#) |  | CDR | 0,0002 | 0,0010 | 0,031 | 0,1380
data controllo (27/11/02)(#) |  | biomasse (legno vergine) | 0,0003 | 0,0050 | 0,047 | 0,2830
data controllo (28/11/02)(#) |  | biomasse (legno vergine) | 0,0002 | 0,0040 | 0,079 | 0,2480
data controllo (02/07/03)(*) |  | biomasse (legno vergine) linea 1 | < 0,006 | 0,0001 | 0,1987 | 0,2891
data controllo (03/07/03)(*) |  | biomasse (legno vergine) linea 2 | < 0,006 | < 0,0001 | 0,2708 | 0,4232
data controllo (07/08/03)(**) |  | CDR linea 1 | 0,0012 |  |  | 0.0798
data controllo (07/08/03)(**) |  | CDR linea 2 | < 0,0005 |  |  | 0.0126
data controllo (04/11/03)(***) |  | CDR linea 2 | < 0,00008 | < 0,00009 | 0,00096 | 0,00068
data controllo (07/11/03)(**) |  | CDR linea 2 |  | < 0,0006
data controllo (10/11/03)(***) |  | CDR linea 2 | < 0,00122 | < 0,00012 | 0,00246 | 0,01306
data controllo (13-14/11/03)(**) |  | CDR linea 2 | < 0,0005 |  |  | 0,0036
data controllo (17/11/03)(***) |  | CDR linea 2 | < 0,00111 | < 0,00014 | 0,00580 | 0,01105
data controllo (19/11/03)(***) |  | CDR linea 1 | < 0,00216 | < 0,00107 | 0.00493 | 0,02183
data controllo (24/11/03)(***) |  | CDR linea 2 | < 0,00053 | < 0,00007 | 0,00077 | 0,00526
data controllo (22/12/03)(**) |  | CDR linea 1 | < 0,0004 |  |  | 0,0041
|  | Metalli | Cd+Tl+Hg | As+Cr(VI)+Co+Ni |  | Sb+Se+Pb+Cr(III)+Pd+Cu+Mn+Te+V+Sn+Rh
|  | Limite autorizzativo (mg/Nm3) | 0.05 | 0.5 |  | 0.5
data controllo (21/01/04)(#) |  | CDR linea 1 | < 0.017 | < 0.009 |  | < 0.073
data controllo (22/01/04)(#) |  | CDR linea 2 | < 0.024 | < 0.028 |  | < 0.027
data controllo (21/04/04)(*) |  | CDR linea 2 | < 0.026 | < 0.120 |  | < 0.1600
data controllo (22/04/04)(*) |  | CDR linea 1 | < 0.040 | < 0.017 |  | < 0.075
(*): | dati ottenuti a seguito di autocontrolli della ditta TEV.
(#): | dati ottenuti in marcia controllata a seguito di autocontrolli TEV
(**) | dati ottenuti a seguito di campionamenti effettuati da ARPAT
(***) | dati ottenuti a seguito di campionamenti effettuati da Istituto M. Negri

## microinquinanti
Impianto di Termovalorizzazione FALASCAIA | [8 empty] | pag 1/2
Microinquinanti: |  | Policlorodibenzodiossine (PCDD), Policlorodibenzofurani (PCDF) espressi in tossicità equivalente (TE)
Idrocarburi Policiclici Aromatici (IPA)
|  |  | Microinquinanti | PCDD e PCDF (T.E.) |  | IPA
|  |  | Limite autorizzativo | 0.1 | (ng/Nm3) | 0.01 | (mg/Nm3)
Tipo di combustibile
data controllo (18/04/02) (*) |  |  | biomasse (legno vergine) | 0,01000 |  | 0,0000335
data controllo (09/10/02)(*) |  |  | CDR | 0,00550 |  | 0,0000100
data controllo (08/11/02)(#) |  |  | CDR | < 0,06340 |  | < 0,0000110
data controllo (13/11/02)(#) |  |  | CDR | < 0,03625 |  | < 0,0000110
data controllo (27/11/02)(#) |  |  | biomasse (legno vergine) | < 0,03808 |  | < 0,0000110
data controllo (28/11/02)(#) |  |  | biomasse (legno vergine) | < 0,05277 |  | < 0,0000110
data controllo 18/12/02 (**) |  |  | biomasse (legno vergine) linea 1 | 0,067 |  | 0,000532
data controllo 15/01/03 (**) |  |  | biomasse (legno vergine) linea 2 | 0,0295 |  | 0,00008
data controllo 02/07/03 (*) |  |  | biomasse (legno vergine) linea 1 | 0,0129 |  | 0,0000117
data controllo 03/07/03 (*) |  |  | biomasse (legno vergine) linea 2 | 0,0091 |  | < 0,0000001
data controllo 09/09/2003(**) |  |  | CDR linea 2 | 1,42 |  | 0.0374
data controllo 10/09/2003(**) |  |  | CDR linea 1 | 1,23 |  | 0.0695
data controllo 01/10/2003 (**) |  |  | CDR linea 2 | 0,497 |  | 0.00225
data controllo 24-25/10/03 (***) |  |  | CDR linea 2 | 0,1265 |  | 3.173e-05
data controllo 24-25/10/03 (***) |  |  | CDR linea 2 | 0,0912 |  | 5.394e-05
data controllo 24-25/10/03 (***) |  |  | CDR linea 2 | 0,0955 |  | 1.455e-05 |  | prelievo di 8 ore
data controllo 04/11/03 (***) |  |  | CDR linea 2 | 0,0265 |  | 2.98e-06 |  | prelievo di 8 ore
data controllo 10/11/03 (***) |  |  | CDR linea 2 | 0.033 |  | 4.453e-05
data controllo 17-18/11/03 (***) |  |  | CDR linea 2 | 0.0107 |  | 4.607e-05
|  |  | Microinquinanti | PCDD e PCDF (T.E.) |  | IPA |  |  | pag 2/2
|  |  | Limite autorizzativo | 0.1 | (ng/Nm3) | 0.01 | (mg/Nm3)
Tipo di combustibile
data controllo 20/11/2003 (**) |  |  | CDR linea 2 | 0.028 |  | 0.00027
data controllo 24-25/11/03 (***) |  |  | CDR linea 2 | 0.0132 |  | 1.973e-05
data controllo 01-02/12/03 (***) |  |  | CDR linea 2 | 0.0147 |  | 7.73e-06
data controllo 09-10/12/03 (***) |  |  | CDR linea 1 | 0.07 |  | 2.235e-05
data controllo 09-10/12/03 (***) |  |  | CDR linea 2 | 0.0104
data controllo 11/12/03 (*) |  |  | CDR linea 1 | 0.06
data controllo 16/12/2003 (**) |  |  | CDR linea 2 | 0.034 |  | 4e-05
data controllo 17/12/03 (***) |  |  | CDR linea 2 | 0.0422 |  | 1.594e-05
data controllo 19/12/03 (***) |  |  | CDR linea 1 | 0.0984 |  | 3.801e-05
data controllo 20/12/2003 (**) |  |  | CDR linea 1 | 0.049 |  | < 0.00001
data controllo 30/12/03 (*) |  |  | CDR linea 2 | 0.03
data controllo 13/01/04 (*) |  |  | CDR linea 1 | 0.021
data controllo 13/01/04 (*) |  |  | CDR linea 2 | 0.011
data controllo (21/01/04)(#) |  |  | CDR linea 2 | 0.013 |  | < 0.00005
data controllo (22/01/04)(#) |  |  | CDR linea 1 | 0.004 |  | < 0.0001
data controllo 12/02/2004 (**) |  |  | CDR linea 2 | 0.021 |  | 2e-05
data controllo 17/02/2004 (**) |  |  | CDR linea 1 | 0.015 |  | < 0,00001
data controllo 21/04/2004 (*) |  |  | CDR linea 1 | 0.006 |  | 0,0010
data controllo 22/04/2004 (*) |  |  | CDR linea 2 | 0.013 |  | < 0,0005
(*): | dati ottenuti a seguito di autocontrolli della ditta TEV.
(#): | dati ottenuti in marcia controllata a seguito di autocontrolli TEV
(**): | dati ottenuti a seguito di campionamenti effettuati da ARPAT
(***) | dati ottenuti a seguito di campionamenti effettuati da Istituto M. Negri