## andamento mensile linea 1
Impianto di Termovalorizzazione FALASCAIA | [39 empty] | Mese: Luglio 2006
Report Mensile Linea 1
|  | Ac. Cloridrico |  |  | Oss. Carbonio |  |  | Ossidi Azoto |  |  | BiOss. Zolfo |  |  | Ammoniaca |  |  | Anidr. Carbonica |  |  | Ac. Fluoridrico |  |  | Carb. Org. Tot. |  |  | Polveri |  |  | Ossigeno |  |  | Umidità Fumi |  |  | Temp. Fumi |  |  | Press. Fumi |  |  | Portata Fumi |  |  | Ore NF
Giorno | Note | mg/Nm3 | ID % | Note | mg/Nm3 | ID % | Note | mg/Nm3 | ID % | Note | mg/Nm3 | ID % | Note | mg/Nm3 | ID % | Note | %V | ID % | Note | mg/Nm3 | ID % | Note | mg/Nm3 | ID % | Note | mg/Nm3 | ID % | Note | %V | ID % | Note | %V | ID % | Note | °C | ID % | Note | mBar | ID % | Note | Nm3/h | ID % |  | N.° | Giorno
01 |  | 0.29 | 97.9 |  | 7.46 | 97.9 |  | 158.5 | 97.9 |  | 2.57 | 97.9 |  | 0.73 | 97.9 |  | 6.57 | 100 |  | 0.09 | 97.9 |  | 1.8 | 97.9 |  | 0.6 | 97.9 |  | 12.17 | 97.9 |  | 16.11 | 100 |  | 104.4 | 100 |  | 1019 | 100 |  | 26698 | 100 | (8) | 24 | 01
02 |  | 0.38 | 100 |  | 8.99 | 100 |  | 158.1 | 100 |  | 3.04 | 100 |  | 0.94 | 100 |  | 6.35 | 100 |  | 0.08 | 100 |  | 1.38 | 100 |  | 0.58 | 100 |  | 12.05 | 100 |  | 16.13 | 100 |  | 103.3 | 100 |  | 1018 | 100 |  | 27197 | 100 | (8) | 24 | 02
03 |  | 0.23 | 100 |  | 8.15 | 100 |  | 160.9 | 100 |  | 3.51 | 100 |  | 1.03 | 100 |  | 7.26 | 100 |  | 0.07 | 100 |  | 1.41 | 100 |  | 0.59 | 100 |  | 12.59 | 100 |  | 15.74 | 100 |  | 102.1 | 100 |  | 1018 | 100 |  | 26864 | 100 | (8) | 24 | 03
04 |  | 0.25 | 100 |  | 6.8 | 100 |  | 169.8 | 100 |  | 3.03 | 100 |  | 0.58 | 100 |  | 7.43 | 100 |  | 0.07 | 100 |  | 1.17 | 100 |  | 0.62 | 100 |  | 12.41 | 100 |  | 16.11 | 100 |  | 103.9 | 100 |  | 1019 | 100 |  | 26918 | 100 | (8) | 24 | 04
05 |  | 0.3 | 100 |  | 7.37 | 100 |  | 177.1 | 100 |  | 2.54 | 100 |  | 0.52 | 100 |  | 7.5 | 100 |  | 0.07 | 100 |  | 1.42 | 100 |  | 0.61 | 100 |  | 12.35 | 100 |  | 15.9 | 100 |  | 101.2 | 100 |  | 1021 | 100 |  | 27148 | 100 | (8) | 24 | 05
06 |  | 0.33 | 100 |  | 12.6 | 100 |  | 175.5 | 100 |  | 2.72 | 100 |  | 0.51 | 100 |  | 7.55 | 100 |  | 0.08 | 100 |  | 1.81 | 100 |  | 0.62 | 100 |  | 12.35 | 100 |  | 16.04 | 100 |  | 101.4 | 100 |  | 1021 | 100 |  | 27043 | 100 | (8) | 24 | 06
07 |  | 0.33 | 100 |  | 13.76 | 100 |  | 160.5 | 100 |  | 2.84 | 100 |  | 0.41 | 100 |  | 7.28 | 100 |  | 0.08 | 100 |  | 1.49 | 100 |  | 0.6 | 100 |  | 12.3 | 100 |  | 16.01 | 100 |  | 103 | 100 |  | 1018 | 100 |  | 27112 | 100 | (8) | 24 | 07
08 |  | 0.27 | 97.9 |  | 11.52 | 97.9 |  | 171 | 97.9 |  | 2.8 | 97.9 |  | 0.3 | 97.9 |  | 7.51 | 100 |  | 0.08 | 97.9 |  | 1.49 | 97.9 |  | 0.61 | 97.9 |  | 12.3 | 97.9 |  | 16.15 | 100 |  | 102.3 | 100 |  | 1018 | 100 |  | 27284 | 100 | (8) | 24 | 08
09 |  | 0.25 | 100 |  | 15.02 | 100 |  | 146.4 | 100 |  | 2.69 | 100 |  | 0.56 | 100 |  | 7.48 | 100 |  | 0.07 | 100 |  | 1.19 | 100 |  | 0.65 | 100 |  | 12.22 | 100 |  | 15.97 | 100 |  | 103.1 | 100 |  | 1020 | 100 |  | 27378 | 100 | (8) | 24 | 09
10 |  | 0.22 | 100 |  | 16.48 | 100 |  | 153.7 | 100 |  | 3.12 | 100 |  | 0.37 | 100 |  | 7.66 | 100 |  | 0.08 | 100 |  | 1.41 | 100 |  | 0.63 | 100 |  | 12.18 | 100 |  | 16.15 | 100 |  | 105.6 | 100 |  | 1023 | 100 |  | 26891 | 100 | (8) | 24 | 10
11 |  | 0.37 | 100 |  | 8.2 | 100 |  | 157.1 | 100 |  | 2.79 | 100 |  | 0.83 | 100 |  | 7.43 | 100 |  | 0.08 | 100 |  | 1.62 | 100 |  | 0.63 | 100 |  | 12.29 | 100 |  | 16.37 | 100 |  | 104 | 100 |  | 1022 | 100 |  | 26829 | 100 | (8) | 24 | 11
12 |  | 0.28 | 100 |  | 9.58 | 100 |  | 161.1 | 100 |  | 2.8 | 100 |  | 0.96 | 100 |  | 7.27 | 100 |  | 0.08 | 100 |  | 1.18 | 100 |  | 0.62 | 100 |  | 12.12 | 100 |  | 16.26 | 100 |  | 102.4 | 100 |  | 1020 | 100 |  | 26852 | 100 | (8) | 23 | 12
13 |  | 0.24 | 100 |  | 12.53 | 100 |  | 156.8 | 100 |  | 2.79 | 100 |  | 0.65 | 100 |  | 7.62 | 100 |  | 0.07 | 100 |  | 1.48 | 100 |  | 0.66 | 100 |  | 12.23 | 100 |  | 16.39 | 100 |  | 102.4 | 100 |  | 1019 | 100 |  | 26525 | 100 | (8) | 24 | 13
14 |  | 0.45 | 100 |  | 14.87 | 100 |  | 149.3 | 100 |  | 2 | 100 |  | 0.62 | 100 |  | 7.79 | 100 |  | 0.08 | 100 |  | 1.61 | 100 |  | 0.69 | 100 |  | 12.08 | 100 |  | 16.57 | 100 |  | 103.6 | 100 |  | 1020 | 100 |  | 25663 | 100 | (8) | 24 | 14
15 |  | 0.3 | 100 |  | 12.21 | 100 |  | 152.8 | 100 |  | 2.66 | 100 |  | 0.9 | 100 |  | 7.99 | 100 |  | 0.08 | 100 |  | 1.45 | 100 |  | 0.66 | 100 |  | 11.75 | 100 |  | 16.84 | 100 |  | 102.6 | 100 |  | 1021 | 100 |  | 25284 | 100 | (8) | 24 | 15
16 |  | 0.24 | 97.9 |  | 11.66 | 97.9 |  | 155.1 | 97.9 |  | 2.19 | 97.9 |  | 0.88 | 97.9 |  | 8.01 | 100 |  | 0.07 | 97.9 |  | 0.82 | 97.9 |  | 0.67 | 97.9 |  | 11.8 | 97.9 |  | 16.51 | 100 |  | 102.8 | 100 |  | 1022 | 100 |  | 24948 | 100 | (8) | 24 | 16
17 |  | 0.23 | 100 |  | 11.98 | 100 |  | 162.4 | 100 |  | 2.41 | 100 |  | 0.87 | 100 |  | 7.97 | 100 |  | 0.07 | 100 |  | 0.61 | 100 |  | 0.67 | 100 |  | 11.73 | 100 |  | 16.27 | 100 |  | 102.5 | 100 |  | 1023 | 100 |  | 25296 | 100 | (8) | 24 | 17
18 |  | 0.23 | 100 |  | 15.63 | 100 |  | 179.6 | 100 |  | 2.12 | 100 |  | 0.63 | 100 |  | 7.87 | 100 |  | 0.09 | 100 |  | 1.12 | 100 |  | 0.69 | 100 |  | 11.89 | 100 |  | 16.75 | 100 |  | 102.2 | 100 |  | 1022 | 100 |  | 25899 | 100 | (8) | 24 | 18
19 |  | 0.21 | 100 |  | 19.04 | 100 |  | 179.4 | 100 |  | 2.81 | 100 |  | 0.72 | 100 |  | 7.91 | 100 |  | 0.08 | 100 |  | 1.64 | 100 |  | 0.66 | 100 |  | 11.97 | 100 |  | 16.88 | 100 |  | 102 | 100 |  | 1023 | 100 |  | 26327 | 100 |  | 24 | 19
20 |  | 0.27 | 97.9 |  | 13 | 97.9 |  | 165.7 | 97.9 |  | 1.9 | 97.9 |  | 0.92 | 97.9 |  | 7.63 | 97.9 |  | 0.08 | 97.9 |  | 1.44 | 97.9 |  | 0.62 | 97.9 |  | 11.94 | 97.9 |  | 16.89 | 100 |  | 103.5 | 100 |  | 1022 | 100 |  | 25388 | 100 |  | 24 | 20
21 |  | 0.31 | 100 |  | 17.44 | 100 |  | 159.5 | 100 |  | 1.2 | 100 |  | 0.63 | 100 |  | 7.88 | 100 |  | 0.07 | 100 |  | 1.46 | 100 |  | 0.59 | 100 |  | 11.84 | 100 |  | 17.14 | 100 |  | 102.6 | 100 |  | 1021 | 100 |  | 25238 | 100 |  | 24 | 21
22 |  | 0.23 | 100 |  | 20.04 | 100 |  | 149.3 | 100 |  | 2.65 | 100 |  | 0.78 | 100 |  | 7.77 | 100 |  | 0.07 | 100 |  | 2.29 | 100 |  | 0.46 | 100 |  | 11.96 | 100 |  | 17.05 | 100 |  | 102.5 | 100 |  | 1019 | 100 |  | 25282 | 100 |  | 24 | 22
23 |  | 0.25 | 100 |  | 15.93 | 100 |  | 146.2 | 100 |  | 1.87 | 100 |  | 1.2 | 100 |  | 7.66 | 100 |  | 0.07 | 100 |  | 1.58 | 100 |  | 0.41 | 100 |  | 11.9 | 100 |  | 17.04 | 100 |  | 102.6 | 100 |  | 1017 | 100 |  | 24893 | 100 |  | 24 | 23
24 |  | 0.41 | 100 |  | 11.08 | 100 |  | 155.7 | 100 |  | 2.07 | 100 |  | 0.88 | 100 |  | 7.8 | 100 |  | 0.09 | 100 |  | 1.24 | 100 |  | 0.69 | 100 |  | 11.97 | 100 |  | 17.11 | 100 |  | 102.1 | 100 |  | 1018 | 100 |  | 25943 | 100 |  | 24 | 24
25 |  | 0.17 | 100 |  | 10.36 | 100 |  | 143.3 | 100 |  | 2.12 | 100 |  | 0.67 | 100 |  | 7.13 | 100 |  | 0.08 | 100 |  | 1.84 | 100 |  | 0.5 | 100 |  | 11.91 | 100 |  | 17.04 | 100 |  | 102.3 | 100 |  | 1018 | 100 |  | 25952 | 100 |  | 21 | 25
26 | [44 empty] | 26
27 | [44 empty] | 27
28 | [44 empty] | 28
29 | [44 empty] | 29
30 | [44 empty] | 30
31 | [44 empty] | 31
|  | Ac. Cloridrico |  |  | Oss. Carbonio |  |  | Ossidi Azoto |  |  | BiOss. Zolfo |  |  | Ammoniaca |  |  | Anidr. Carbonica |  |  | Ac. Fluoridrico |  |  | Carb. Org. Tot. |  |  | Polveri |  |  | Ossigeno |  |  | Umidità Fumi |  |  | Temp. Fumi |  |  | Press. Fumi |  |  | Portata Fumi |  |  | Ore NF
| Note | mg/Nm3 | ID % | Note | mg/Nm3 | ID % | Note | mg/Nm3 | ID % | Note | mg/Nm3 | ID % | Note | mg/Nm3 | ID % | Note | %V | ID % | Note | mg/Nm3 | ID % | Note | mg/Nm3 | ID % | Note | mg/Nm3 | ID % | Note | %V | ID % | Note | %V | ID % | Note | °C | ID % | Note | mBar | ID % | Note | Nm3/h | ID % |  | N.°
Limiti giornalieri |  | 10 |  |  | 50 |  |  | 200 |  |  | 10 |  |  | 20 | [5 empty] | 1 |  |  | 5 |  |  | 1
Media Mese: |  | 0.2816 | 99.664 |  | 12.468 | 99.664 |  | 160.192 | 99.664 |  | 2.5296 | 99.664 |  | 0.7236 | 99.664 |  | 7.5328 | 99.916 |  | 0.0772 | 99.664 |  | 1.438 | 99.664 |  | 0.6132 | 99.664 |  | 12.092 | 99.664 |  | 16.4568 | 100 |  | 102.816 | 100 |  | 1020.08 | 100 |  | 26274.08 | 100
Note:
| (1) | Assenza Registrazioni Medie |  |  |  |  | Legenda :
| (2) | Assenza Registrazioni I.D. | [5 empty] | ID% : indice di disponibilità dei dati.
| (3) | Assenza Registrazioni Attributi | [5 empty] | NF: ore di normale funzionamento
| (4) | Media Non Valida
| (5) | Valore superiore alla soglia

## andamento mensile linea 2
Impianto di Termovalorizzazione FALASCAIA | [39 empty] | Mese: Luglio 2006
Report Mensile Linea 2
|  | Ac. Cloridrico |  |  | Oss. Carbonio |  |  | Ossidi Azoto |  |  | BiOss. Zolfo |  |  | Ammoniaca |  |  | Anidr. Carbonica |  |  | Ac. Fluoridrico |  |  | Carb. Org. Tot. |  |  | Polveri |  |  | Ossigeno |  |  | Umidità Fumi |  |  | Temp. Fumi |  |  | Press. Fumi |  |  | Portata Fumi |  |  | Ore NF
Giorno | Note | mg/Nm3 | ID % | Note | mg/Nm3 | ID % | Note | mg/Nm3 | ID % | Note | mg/Nm3 | ID % | Note | mg/Nm3 | ID % | Note | %V | ID % | Note | mg/Nm3 | ID % | Note | mg/Nm3 | ID % | Note | mg/Nm3 | ID % | Note | %V | ID % | Note | %V | ID % | Note | °C | ID % | Note | mBar | ID % | Note | Nm3/h | ID % |  | N.° | Giorno
01 | (4) |  |  | (4) |  |  | (4) |  |  | (4) |  |  | (4) |  |  | (4) |  |  | (4) |  |  | (4) |  |  | (4) |  |  | (4) |  |  | (4) |  |  | (4) |  |  | (4) |  |  | (4) |  |  | (8) | 0 | 01
02 | (4) |  |  | (4) |  |  | (4) |  |  | (4) |  |  | (4) |  |  | (4) |  |  | (4) |  |  | (4) |  |  | (4) |  |  | (4) |  |  | (4) |  |  | (4) |  |  | (4) |  |  | (4) |  |  | (8) | 0 | 02
03 | (4) |  |  | (4) |  |  | (4) |  |  | (4) |  |  | (4) |  |  | (4) |  |  | (4) |  |  | (4) |  |  | (4) |  |  | (4) |  |  | (4) |  |  | (4) |  |  | (4) |  |  | (4) |  |  | (8) | 5 | 03
04 |  | 0.43 | 100 |  | 3.1 | 100 |  | 155.4 | 100 |  | 0.47 | 100 |  | 0.21 | 100 |  | 7.49 | 100 |  | 0.06 | 100 |  | 0.86 | 95.8 |  | 0.35 | 100 |  | 12.15 | 100 |  | 15.75 | 100 |  | 101.7 | 100 |  | 1010 | 100 |  | 28003 | 100 | (8) | 24 | 04
05 |  | 0.73 | 100 |  | 3.09 | 100 |  | 157.3 | 100 |  | 0.05 | 100 |  | 0.16 | 100 |  | 7.59 | 100 |  | 0.05 | 100 |  | 1.19 | 100 |  | 0.31 | 100 |  | 12.25 | 100 |  | 15.64 | 100 |  | 98.29 | 100 |  | 1013 | 100 |  | 28914 | 100 | (8) | 24 | 05
06 |  | 0.77 | 100 |  | 3.79 | 100 |  | 163.9 | 100 |  | 0.06 | 100 |  | 0.23 | 100 |  | 7.41 | 100 |  | 0.06 | 100 |  | 0.83 | 100 |  | 0.32 | 100 |  | 12.47 | 100 |  | 15.66 | 100 |  | 97.69 | 100 |  | 1013 | 100 |  | 30049 | 100 | (8) | 24 | 06
07 |  | 0.64 | 100 |  | 5.23 | 100 |  | 160.1 | 100 |  | 0.1 | 100 |  | 0.24 | 100 |  | 7.15 | 100 |  | 0.06 | 100 |  | 0.78 | 100 |  | 0.32 | 100 |  | 12.31 | 100 |  | 15.68 | 100 |  | 100 | 100 |  | 1009 | 100 |  | 29643 | 100 | (8) | 24 | 07
08 |  | 0.58 | 100 |  | 6.93 | 100 |  | 164.7 | 100 |  | 0.07 | 100 |  | 0.21 | 100 |  | 7.23 | 100 |  | 0.06 | 100 |  | 0.87 | 100 |  | 0.31 | 100 |  | 12.54 | 100 |  | 15.39 | 100 |  | 98.51 | 100 |  | 1010 | 100 |  | 29986 | 100 | (8) | 24 | 08
09 |  | 0.65 | 100 |  | 12.22 | 100 |  | 164.7 | 100 |  | 0.07 | 100 |  | 0.16 | 100 |  | 7.2 | 100 |  | 0.06 | 100 |  | 0.97 | 100 |  | 0.3 | 100 |  | 12.54 | 100 |  | 15.25 | 100 |  | 99.5 | 100 |  | 1012 | 100 |  | 29704 | 100 | (8) | 24 | 09
10 |  | 0.66 | 100 |  | 8.68 | 100 |  | 158.6 | 100 |  | 0.15 | 100 |  | 0.17 | 100 |  | 7.27 | 100 |  | 0.06 | 100 |  | 0.94 | 100 |  | 0.33 | 100 |  | 12.63 | 100 |  | 15.44 | 100 |  | 101.7 | 100 |  | 1014 | 100 |  | 29573 | 100 | (8) | 24 | 10
11 |  | 0.66 | 100 |  | 7.84 | 100 |  | 170.5 | 100 |  | 0.21 | 100 |  | 0.39 | 100 |  | 7.44 | 100 |  | 0.06 | 100 |  | 0.99 | 97.9 |  | 0.3 | 100 |  | 12.43 | 100 |  | 15.6 | 100 |  | 100.2 | 100 |  | 1014 | 100 |  | 29490 | 100 | (8) | 24 | 11
12 |  | 0.66 | 100 |  | 4.09 | 100 |  | 159.7 | 100 |  | 0.06 | 100 |  | 0.45 | 100 |  | 7.72 | 100 |  | 0.05 | 100 |  | 0.81 | 100 |  | 0.32 | 100 |  | 12.09 | 100 |  | 15.96 | 100 |  | 97.76 | 100 |  | 1012 | 100 |  | 29164 | 100 | (8) | 24 | 12
13 |  | 0.52 | 100 |  | 13.08 | 100 |  | 161.9 | 100 |  | 0.31 | 100 |  | 0.38 | 100 |  | 6.83 | 100 |  | 0.09 | 100 |  | 0.8 | 97.7 |  | 0.37 | 100 |  | 11.83 | 100 |  | 16.13 | 100 |  | 99.6 | 100 |  | 1011 | 100 |  | 28563 | 100 | (8) | 22 | 13
14 |  | 0.37 | 100 |  | 10.33 | 100 |  | 158.8 | 100 |  | 0.13 | 100 |  | 0.34 | 100 |  | 7.97 | 100 |  | 0.05 | 100 |  | 0.8 | 97.9 |  | 0.4 | 100 |  | 11.87 | 100 |  | 16.24 | 100 |  | 101 | 100 |  | 1012 | 100 |  | 28020 | 100 | (8) | 24 | 14
15 |  | 0.61 | 100 |  | 10.38 | 100 |  | 159.5 | 100 |  | 0.1 | 100 |  | 0.4 | 100 |  | 7.95 | 100 |  | 0.05 | 100 |  | 1.18 | 100 |  | 0.37 | 100 |  | 11.79 | 100 |  | 16.34 | 100 |  | 100 | 100 |  | 1013 | 100 |  | 27668 | 100 | (8) | 24 | 15
16 |  | 0.56 | 100 |  | 7.81 | 100 |  | 138.8 | 100 |  | 0.14 | 100 |  | 0.39 | 100 |  | 8 | 100 |  | 0.05 | 100 |  | 1.23 | 100 |  | 0.32 | 100 |  | 11.75 | 100 |  | 16.04 | 100 |  | 100.4 | 100 |  | 1014 | 100 |  | 27095 | 100 | (8) | 24 | 16
17 |  | 0.61 | 100 |  | 15.36 | 100 |  | 157.2 | 100 |  | 0.13 | 100 |  | 0.46 | 100 |  | 7.97 | 100 |  | 0.05 | 100 |  | 0.98 | 97.9 |  | 0.31 | 100 |  | 11.75 | 100 |  | 15.92 | 100 |  | 100 | 100 |  | 1014 | 100 |  | 27405 | 100 | (8) | 24 | 17
18 |  | 0.52 | 100 |  | 12.17 | 100 |  | 162.8 | 100 |  | 0.2 | 100 |  | 0.39 | 100 |  | 7.88 | 100 |  | 0.05 | 100 |  | 1.23 | 100 |  | 0.3 | 100 |  | 11.91 | 100 |  | 16.34 | 100 |  | 99.7 | 100 |  | 1014 | 100 |  | 27993 | 100 | (8) | 24 | 18
19 |  | 0.58 | 95.8 |  | 16.37 | 95.8 |  | 168.7 | 95.8 |  | 0.09 | 95.8 |  | 0.38 | 95.8 |  | 7.85 | 100 |  | 0.06 | 95.8 |  | 1.29 | 95.8 |  | 0.34 | 95.8 |  | 11.86 | 95.8 |  | 16.58 | 100 |  | 100 | 100 |  | 1014.3939 | 100 |  | 27635 | 100 |  | 24 | 19
20 |  | 0.62 | 100 |  | 14.29 | 100 |  | 157.7 | 100 |  | 0.46 | 100 |  | 0.31 | 100 |  | 7.78 | 100 |  | 0.06 | 100 |  | 1.5 | 100 |  | 0.36 | 100 |  | 11.62 | 100 |  | 16.58 | 100 |  | 102.6 | 100 |  | 1014 | 100 |  | 26200 | 100 |  | 24 | 20
21 |  | 0.81 | 100 |  | 13.62 | 100 |  | 149.2 | 100 |  | 0.65 | 100 |  | 0.3 | 100 |  | 8.11 | 100 |  | 0.05 | 100 |  | 1.03 | 100 |  | 0.36 | 100 |  | 11.6 | 100 |  | 17.16 | 100 |  | 100.8 | 100 |  | 1013 | 100 |  | 26541 | 100 |  | 24 | 21
22 |  | 0.77 | 97.9 |  | 13.61 | 97.9 |  | 150.6 | 97.9 |  | 0.16 | 97.9 |  | 0.87 | 97.9 |  | 7.89 | 100 |  | 0.06 | 97.9 |  | 1.74 | 95.8 |  | 0.35 | 97.9 |  | 11.52 | 97.9 |  | 16.9 | 100 |  | 100.9 | 100 |  | 1010 | 100 |  | 26241 | 100 |  | 24 | 22
23 |  | 0.53 | 100 |  | 12.61 | 100 |  | 154.4 | 100 |  | 0.33 | 100 |  | 0.76 | 100 |  | 7.75 | 100 |  | 0.07 | 100 |  | 1.47 | 100 |  | 0.39 | 100 |  | 11.93 | 100 |  | 17.08 | 100 |  | 100.8 | 100 |  | 1009 | 100 |  | 26286 | 100 |  | 21 | 23
24 |  | 0.41 | 100 |  | 7.45 | 100 |  | 159.3 | 100 |  | 0.19 | 100 |  | 0.31 | 100 |  | 8.06 | 100 |  | 0.05 | 100 |  | 1.02 | 100 |  | 0.35 | 100 |  | 11.68 | 100 |  | 17.2 | 100 |  | 100.5 | 100 |  | 1010 | 100 |  | 26984 | 100 |  | 24 | 24
25 |  | 0.56 | 100 |  | 8.94 | 100 |  | 156.6 | 100 |  | 0.22 | 100 |  | 0.43 | 100 |  | 7.49 | 100 |  | 0.07 | 100 |  | 1.43 | 100 |  | 0.4 | 100 |  | 11.28 | 100 |  | 17.59 | 100 |  | 100.8 | 100 |  | 1010 | 100 |  | 26849 | 100 |  | 22 | 25
26 | [44 empty] | 26
27 | [44 empty] | 27
28 | [44 empty] | 28
29 | [44 empty] | 29
30 | [44 empty] | 30
31 | [44 empty] | 31
|  | Ac. Cloridrico |  |  | Oss. Carbonio |  |  | Ossidi Azoto |  |  | BiOss. Zolfo |  |  | Ammoniaca |  |  | Anidr. Carbonica |  |  | Ac. Fluoridrico |  |  | Carb. Org. Tot. |  |  | Polveri |  |  | Ossigeno |  |  | Umidità Fumi |  |  | Temp. Fumi |  |  | Press. Fumi |  |  | Portata Fumi |  |  | Ore NF
| Note | mg/Nm3 | ID % | Note | mg/Nm3 | ID % | Note | mg/Nm3 | ID % | Note | mg/Nm3 | ID % | Note | mg/Nm3 | ID % | Note | %V | ID % | Note | mg/Nm3 | ID % | Note | mg/Nm3 | ID % | Note | mg/Nm3 | ID % | Note | %V | ID % | Note | %V | ID % | Note | °C | ID % | Note | mBar | ID % | Note | Nm3/h | ID % |  | N.°
Limiti giornalieri |  | 10 |  |  | 50 |  |  | 200 |  |  | 10 |  |  | 20 | [5 empty] | 1 |  |  | 5 |  |  | 1
Media Mese: |  | 0.60227 | 99.7136 |  | 9.5905 | 99.7136 |  | 158.6545 | 99.7136 |  | 0.19773 | 99.7136 |  | 0.36091 | 99.7136 |  | 7.6377 | 100 |  | 0.058182 | 99.7136 |  | 1.0882 | 99.0364 |  | 0.34 | 99.7136 |  | 11.9909 | 99.7136 |  | 16.2032 | 100 |  | 100.1114 | 100 |  | 1012.0634 | 100 |  | 28091.1818 | 100
Note:
| (1) | Assenza Registrazioni Medie |  |  |  |  | Legenda :
| (2) | Assenza Registrazioni I.D. | [5 empty] | ID% : indice di disponibilità dei dati.
| (3) | Assenza Registrazioni Attributi | [5 empty] | NF: ore di normale funzionamento
| (4) | Media Non Valida
| (5) | Valore superiore alla soglia

## metalli pesanti
Impianto di Termovalorizzazione FALASCAIA
Anno 2004
Metalli Pesanti
|  | Metalli | Cd+Tl+Hg | As+Cr(VI)+Co+Ni | Sb+Se+Pb+Cr(III)+Pd+Cu+Mn+Te+V+Sn+Rh
|  | Limite autorizzativo (mg/Nm3) | 0.05 | 0.5 | 0.5
|  | Tipo di combustibile | Media giornaliera coincidente con la media oraria
data controllo (21/01/04)(#) |  | CDR linea 1 | < 0.017 | < 0.009 | < 0.073
data controllo (22/01/04)(#) |  | CDR linea 2 | < 0.024 | < 0.028 | < 0.027
data controllo (21/04/04)(*) |  | CDR linea 2 | < 0.026 | < 0.120 | < 0.1600
data controllo (22/04/04)(*) |  | CDR linea 1 | < 0.040 | < 0.017 | < 0.0750
data controllo (10/08/04)(*) |  | CDR linea 2 | < 0.0103 | < 0.0119 | < 0.1060
data controllo (11/08/04)(*) |  | CDR linea 1 | < 0.0145 | < 0.0155 | < 0.1457
(*): | dati ottenuti a seguito di autocontrolli della ditta TEV.
(#): | dati ottenuti in marcia controllata a seguito di autocontrolli TEV
(**) | dati ottenuti a seguito di campionamenti effettuati da ARPAT
(***) | dati ottenuti a seguito di campionamenti effettuati da Istituto M. Negri
Impianto di Termovalorizzazione FALASCAIA
Metalli Pesanti
Anno 2005 |  | Metalli | Cd+Tl+Hg | As+Cr(VI)+Co+Ni | Sb+Se+Pb+Cr(III)+Pd+Cu+Mn+Te+V+Sn+Rh
|  | Limite autorizzativo (mg/Nm3) | 0.05 | 0.5 | 0.5
|  | Tipo di combustibile | Media giornaliera coincidente con la media oraria
data controllo 20/01/05(*) |  | CDR linea 1 | < 0.0160 | < 0.0140 | < 0.2310
data controllo 21/01/05(*) |  | CDR linea 2 | < 0.0134 | < 0.0190 | < 0.2340
data controllo 05/04/05(*) |  | CDR linea 1 | < 0.014 | < 0.150 | < 0.250
data controllo 06/04/05)(*) |  | CDR linea 2 | < 0.0110 | < 0.0150 | < 0.1145
data controllo 07/07/05 (*) |  | CDR linea 1 | < 0.037 | < 0.06 | < 0.1070
data controllo 23/08/05 (*) |  | CDR linea 2 | < 0.040 | < 0.140 | < 0.141
data controllo 19-24/10/05 (*) |  | CDR linea 1 | < 0.0160 | < 0.1220 | < 0.2160
data controllo 19-24/10/05 (*) |  | CDR linea 2 | < 0.0185 | < 0.0430 | < 0.2720
data controllo 25/10/05 (**) |  | CDR linea 1
data controllo 08/11/05 (**) |  | CDR linea 2
data controllo 11/11/05 (**) |  | CDR linea 2
data controllo 14/11/05 (**) |  | CDR linea 1
(*): | dati ottenuti a seguito di autocontrolli della ditta TEV.
(#): | dati ottenuti in marcia controllata a seguito di autocontrolli TEV
(**) | dati ottenuti a seguito di campionamenti effettuati da ARPAT
(***) | dati ottenuti a seguito di campionamenti effettuati da Istituto M. Negri
Impianto di Termovalorizzazione FALASCAIA
Metalli Pesanti
Anno 2006 |  | Metalli | Cd+Tl+Hg | As+Cr(VI)+Co+Ni | Sb+Se+Pb+Cr(III)+Pd+Cu+Mn+Te+V+Sn+Rh
|  | Limite autorizzativo (mg/Nm3) | 0.05 | 0.5 | 0.5
|  | Tipo di combustibile | Media giornaliera coincidente con la media oraria
data controllo 11/01/06(*) |  | CDR linea 1 | < 0.0076 | < 0.0880 | < 0.1867
data controllo 10/01/06(*) |  | CDR linea 2 | < 0.0050 | < 0.0240 | < 0.1560
data controllo 11/04/06(*) |  | CDR linea 2 | < 0,0086 | 0.0101 | 0.029
data controllo 12/04/06(*) |  | CDR linea 1 | < 0,0084 | 0.088 | 0.0679
data controllo 08/05/06(**) |  | CDR linea 2
data controllo 09/05/06(**) |  | CDR linea 1
(*): | dati ottenuti a seguito di autocontrolli della ditta TEV.
(#): | dati ottenuti in marcia controllata a seguito di autocontrolli TEV
(**) | dati ottenuti a seguito di campionamenti effettuati da ARPAT
(***) | dati ottenuti a seguito di campionamenti effettuati da Istituto M. Negri

## microinquinanti
Impianto di Termovalorizzazione FALASCAIA
Microinquinanti: |  | Policlorodibenzodiossine (PCDD), Policlorodibenzofurani (PCDF) espressi in tossicità equivalente (TE)
Idrocarburi Policiclici Aromatici (IPA)
Anno 2004
|  |  | Microinquinanti | PCDD e PCDF (T.E.) |  | IPA
|  |  | Limite autorizzativo | 0.1 | (ng/Nm3) | 0.01 | (mg/Nm3)
Tipo di combustibile
data controllo 13/01/04 (*) |  |  | CDR linea 1 | 0.021 |  | n.d.
data controllo 13/01/04 (*) |  |  | CDR linea 2 | 0.011 |  | n.d.
data controllo (21/01/04)(#) |  |  | CDR linea 2 | 0.013 |  | < 0.00005
data controllo (22/01/04)(#) |  |  | CDR linea 1 | 0.004 |  | < 0.0001
data controllo 12/02/2004 (**) |  |  | CDR linea 2 | 0.021 |  | 2e-05
data controllo 17/02/2004 (**) |  |  | CDR linea 1 | 0.015 |  | < 0,00001
data controllo 21/04/2004 (*) |  |  | CDR linea 1 | 0.006 |  | 0,0010
data controllo 22/04/2004 (*) |  |  | CDR linea 2 | 0.013 |  | < 0,0005
data controllo 27/04/2004 (**) |  |  | CDR linea 1 | 0.0155 |  | n.d.
data controllo 09-10/06/04 (***) |  |  | CDR linea 1 | 0.01071 |  | 5.4e-07
data controllo 09-10/06/04 (***) |  |  | CDR linea 2 | 0.00786 |  | 8.7e-07
data controllo 30/06/2004 (**) |  |  | CDR linea 2 | 0.0152 |  | n.d.
data controllo 07/07/2004 (**) |  |  | CDR linea 1 | 0.0089 |  | n.d.
data controllo 21/09/2004 (*) |  |  | CDR linea 1 | 0.013 |  | < 0.0010
data controllo 21/09/2004 (*) |  |  | CDR linea 2 | 0.012 |  | < 0.0008
data controllo 13/10/2004 (*) |  |  | CDR linea 1 | 0.003 |  | n.d.
data controllo 13/10/2004 (*) |  |  | CDR linea 2 | 0.012 |  | n.d.
n.d. non determinati
(*): | dati ottenuti a seguito di autocontrolli della ditta TEV.
(#): | dati ottenuti in marcia controllata a seguito di autocontrolli TEV
(**): | dati ottenuti a seguito di campionamenti effettuati da ARPAT
(***) | dati ottenuti a seguito di campionamenti effettuati da Istituto M. Negri
Anno 2005
|  |  | Microinquinanti | PCDD e PCDF (T.E.) |  | IPA
|  |  | Limite autorizzativo | 0.1 | (ng/Nm3) | 0.01 | (mg/Nm3)
Tipo di combustibile
data controllo 20/01/05 (*) |  |  | CDR linea 2 | 0.0025 |  | < 0.0008
data controllo 21/01/05 (*) |  |  | CDR linea 1 | 0.0004 |  | < 0.0007
data controllo 16/02/05 (**) |  |  | CDR linea 1 | 0.0077 |  | < 0.00005
data controllo 17/02/05 (**) |  |  | CDR linea 2 | 0.0368 |  | < 0.00005
data controllo 05/04/05 (*) |  |  | CDR linea 2 | 0.0162 |  | < 0.0005
data controllo 06/04/05 (*) |  |  | CDR linea 1 | 0.0252 |  | < 0.0004
data controllo 29/04-05/05/2005 (°) |  |  | CDR linea 2 | 0.0047 |  | < 0.000059
data controllo 06/05-16/05/2005 (°) |  |  | CDR linea 2 | 0.0068 |  | < 0.000036
data controllo 26/05-01/06/2005 (°) |  |  | CDR linea 1 | 0.0072 |  | 5.5e-05
data controllo 01-15/06/2005 (°) |  |  | CDR linea 2 | 0.0069 |  | < 0.000729
data controllo 15-30/06/2005 (°) |  |  | CDR linea 1 | 0.0099 |  | < 0.000023
data controllo 30/06/05 (*) |  |  | CDR linea 2 | 0.0153 |  | < 0.0008
data controllo 01/07/05 (*) |  |  | CDR linea 1 | 0.0119 |  | < 0.0005
data controllo 01-15/07/2005 (°) |  |  | CDR linea 2 | 0.0047 |  | < 0.000025
data controllo 15/07-01/08/2005 (°°) |  |  | CDR linea 1 | 0.013 |  | < 0.00001
data controllo 01-16/08/2005 (°) |  |  | CDR linea 2 | 0.0054 |  | < 0.000026
data controllo 18/08-01/09/2005 (°) |  |  | CDR linea 1 | 0.0065 |  | <0.000026
data controllo 19-28/09/2005 (°) |  |  | CDR linea 2 | 0.0046 |  | < 0.00005
data controllo 28/09-18/10/2005 (°) |  |  | CDR linea 2 | 0.0071 |  | n.d.
data controllo 21/10/05 (*) |  |  | CDR linea 2 | 0.0257 |  | < 0.00061
data controllo 24/10/05 (*) |  |  | CDR linea 1 | 0.0267 |  | < 0.00051
data controllo 04-14/11/2005 (°) |  |  | CDR linea 1 | 0.0122 |  | n.d.
data controllo 18-28/11/05 (°) |  |  | CDR linea 1 | 0.0037 |  | n.d.
data controllo 13/12/05-02/01.06 (°) |  |  | CDR linea 2 | 0.0091 |  | < 0.00004
n.d | non determinato
(*): | dati ottenuti a seguito di autocontrolli della ditta TEV.
(#): | dati ottenuti in marcia controllata a seguito di autocontrolli TEV
(**): | dati ottenuti a seguito di campionamenti effettuati da ARPAT
(***) | dati ottenuti a seguito di campionamenti effettuati da Istituto M. Negri
(°) | dati ottenuti a seguito di campionamenti in continuo con sistema automatico AMESA con supervisione di ARPAT
Impianto di Termovalorizzazione FALASCAIA
Microinquinanti
Anno 2006
|  |  | Microinquinanti | PCDD e PCDF (T.E.) |  | IPA
|  |  | Limite autorizzativo | 0.1 | (ng/Nm3) | 0.01 | (mg/Nm3)
Tipo di combustibile
data controllo 10/01/06 (*) |  |  | CDR linea 1 | 0.0182 |  | < 0.0006
data controllo 11/01/06 (*) |  |  | CDR linea 2 | 0.0045 |  | < 0.0007
data controllo 23/01/06-06/02/06 (°) |  |  | CDR linea 1 | 0.0051 |  | < 0.000041
data controllo 22/02/06-06/03/06 (°) |  |  | CDR linea 2 | 0.0061 |  | < 0,000003
data controllo 09/03/06- 28/03/06 (°) |  |  | CDR linea 1 | 0.0035 |  | < 0,000011
data controllo 29/03/06-11/04/06 (°) |  |  | CDR linea 2 | 0.0041 |  | < 0,000015
data controllo 11/04/06 (*) |  |  | CDR linea 1 | 0.0228 |  | < 0,000956
data controllo 12/04/06 (*) |  |  | CDR linea 2 | 0.0388 |  | < 0,000778
data controllo 14/04/06- 05/05/06 (°) |  |  | CDR linea 1 | 0.0089 |  | < 0,000003
data controllo 05/05/06-08/05/06 (°) |  |  | CDR linea 2 | 0.0045 |  | < 0,000008
data controllo 09/05/06 (**) |  |  | CDR linea 1
data controllo 10/05/06 (**) |  |  | CDR linea 2
data controllo 12/05/06- 06.06.06 (°) |  |  | CDR linea 2 | 0.0069 |  | < 0,000006
(*): | dati ottenuti a seguito di autocontrolli della ditta TEV.
(#): | dati ottenuti in marcia controllata a seguito di autocontrolli TEV
(**): | dati ottenuti a seguito di campionamenti effettuati da ARPAT
(***) | dati ottenuti a seguito di campionamenti effettuati da Istituto M. Negri
(°) | dati ottenuti a seguito di campionamenti in continuo con sistema automatico AMESA con supervisione di ARPAT