## andamento mensile linea 1
Impianto di Termovalorizzazione FALASCAIA | [39 empty] | Mese: Agosto 2006
Report Mensile Linea 1
|  | Ac. Cloridrico |  |  | Oss. Carbonio |  |  | Ossidi Azoto |  |  | BiOss. Zolfo |  |  | Ammoniaca |  |  | Anidr. Carbonica |  |  | Ac. Fluoridrico |  |  | Carb. Org. Tot. |  |  | Polveri |  |  | Ossigeno |  |  | Umidità Fumi |  |  | Temp. Fumi |  |  | Press. Fumi |  |  | Portata Fumi |  |  | Ore NF
Giorno | Note | mg/Nm3 | ID % | Note | mg/Nm3 | ID % | Note | mg/Nm3 | ID % | Note | mg/Nm3 | ID % | Note | mg/Nm3 | ID % | Note | %V | ID % | Note | mg/Nm3 | ID % | Note | mg/Nm3 | ID % | Note | mg/Nm3 | ID % | Note | %V | ID % | Note | %V | ID % | Note | °C | ID % | Note | mBar | ID % | Note | Nm3/h | ID % |  | N.° | Giorno
01 |  | 0.23 | 100 |  | 10.6 | 100 |  | 159 | 100 |  | 2.33 | 100 |  | 0.79 | 100 |  | 6.23 | 100 |  | 0.11 | 100 |  | 1.74 | 100 |  | 0.66 | 100 |  | 12.73 | 100 |  | 18.49 | 100 |  | 104.8 | 100 |  | 1014 | 100 |  | 27349 | 100 |  | 9 | 01
02 | 4 |  |  | 4 |  |  | 4 |  |  | 4 |  |  | 4 |  |  | 4 |  |  | 4 |  |  | 4 |  |  | 4 |  |  | 4 |  |  | 4 |  |  | 4 |  |  | 4 |  |  | 4 |  |  |  | 0 | 02
03 |  | 0.19 | 100 |  | 4.75 | 100 |  | 169.5 | 100 |  | 3.28 | 100 |  | 1.11 | 100 |  | 6.45 | 100 |  | 0.09 | 100 |  | 1.53 | 100 |  | 0.49 | 100 |  | 13.34 | 100 |  | 15.46 | 100 |  | 101.9 | 100 |  | 1005 | 100 |  | 31004 | 100 | (8) | 20 | 03
04 |  | 0.24 | 100 |  | 6 | 100 |  | 163.5 | 100 |  | 3.3 | 100 |  | 0.97 | 100 |  | 6.61 | 100 |  | 0.08 | 100 |  | 1.8 | 100 |  | 0.51 | 100 |  | 13.22 | 100 |  | 15.23 | 100 |  | 99.9 | 100 |  | 1007 | 100 |  | 30039 | 100 | (8) | 24 | 04
05 |  | 0.24 | 100 |  | 9.88 | 100 |  | 168.1 | 100 |  | 2.38 | 100 |  | 1.02 | 100 |  | 6.87 | 100 |  | 0.08 | 100 |  | 1.33 | 100 |  | 0.45 | 100 |  | 12.98 | 100 |  | 15.47 | 100 |  | 100.7 | 100 |  | 1013 | 100 |  | 29534 | 100 | (8) | 24 | 05
06 |  | 0.17 | 100 |  | 13.1 | 100 |  | 163.6 | 100 |  | 2.88 | 100 |  | 1.08 | 100 |  | 6.66 | 100 |  | 0.08 | 100 |  | 2.16 | 100 |  | 0.36 | 100 |  | 13 | 100 |  | 15.44 | 100 |  | 100.8 | 100 |  | 1014 | 100 |  | 29250 | 100 | (8) | 24 | 06
07 |  | 0.25 | 100 |  | 10.47 | 100 |  | 166.9 | 100 |  | 3.03 | 100 |  | 0.68 | 100 |  | 6.95 | 100 |  | 0.08 | 100 |  | 1.77 | 100 |  | 0.33 | 100 |  | 12.94 | 100 |  | 16.17 | 100 |  | 101.2 | 100 |  | 1013 | 100 |  | 29100 | 100 | (8) | 24 | 07
08 |  | 0.19 | 100 |  | 7.31 | 100 |  | 169.6 | 100 |  | 3.17 | 100 |  | 0.94 | 100 |  | 6.81 | 100 |  | 0.08 | 100 |  | 1.59 | 100 |  | 0.32 | 100 |  | 12.64 | 100 |  | 16.15 | 100 |  | 101.1 | 100 |  | 1011 | 100 |  | 28771 | 100 | (8) | 24 | 08
09 |  | 0.17 | 100 |  | 4.5 | 100 |  | 157.9 | 100 |  | 2.58 | 100 |  | 0.76 | 100 |  | 6.99 | 100 |  | 0.08 | 100 |  | 1.48 | 100 |  | 0.34 | 100 |  | 12.52 | 100 |  | 16.19 | 100 |  | 99.9 | 100 |  | 1011 | 100 |  | 29475 | 100 | (8) | 24 | 09
10 |  | 0.19 | 100 |  | 5.89 | 100 |  | 153.5 | 100 |  | 2.38 | 100 |  | 0.53 | 100 |  | 6.37 | 100 |  | 0.09 | 100 |  | 1.41 | 100 |  | 0.35 | 100 |  | 12.72 | 100 |  | 16.05 | 100 |  | 102 | 100 |  | 1012 | 100 |  | 28712 | 100 | (8) | 20 | 10
11 |  | 0.12 | 100 |  | 7.81 | 100 |  | 179.2 | 100 |  | 2.79 | 100 |  | 0.82 | 100 |  | 7.04 | 100 |  | 0.08 | 100 |  | 1.56 | 100 |  | 0.29 | 97.9 |  | 12.53 | 100 |  | 16.11 | 100 |  | 102.8 | 100 |  | 1011 | 100 |  | 28145 | 100 | (8) | 24 | 11
12 |  | 0.3 | 100 |  | 8.17 | 100 |  | 164.1 | 100 |  | 2.61 | 100 |  | 1.05 | 100 |  | 7.04 | 100 |  | 0.08 | 100 |  | 1.75 | 100 |  | 0.35 | 97.9 |  | 12.74 | 100 |  | 15.91 | 100 |  | 102.7 | 100 |  | 1007 | 100 |  | 27733 | 100 | (8) | 24 | 12
13 |  | 0.4 | 100 |  | 9.83 | 100 |  | 169.2 | 100 |  | 2.92 | 100 |  | 0.7 | 100 |  | 7.29 | 100 |  | 0.07 | 100 |  | 1.64 | 100 |  | 0.29 | 100 |  | 12.48 | 100 |  | 15.9 | 100 |  | 102.7 | 100 |  | 1011 | 100 |  | 28068 | 100 | (8) | 24 | 13
14 |  | 0.26 | 100 |  | 8.85 | 100 |  | 171.6 | 100 |  | 2.39 | 100 |  | 0.91 | 100 |  | 7.28 | 100 |  | 0.07 | 100 |  | 1.26 | 100 |  | 0.3 | 100 |  | 12.67 | 100 |  | 16.16 | 100 |  | 103.7 | 100 |  | 1014 | 100 |  | 28196 | 100 | (8) | 24 | 14
15 |  | 0.16 | 100 |  | 13.02 | 100 |  | 166.9 | 100 |  | 2.29 | 100 |  | 0.72 | 100 |  | 7.46 | 100 |  | 0.07 | 100 |  | 1.48 | 100 |  | 0.3 | 100 |  | 12.46 | 100 |  | 16.54 | 100 |  | 104.1 | 100 |  | 1017 | 100 |  | 28042 | 100 | (8) | 24 | 15
16 |  | 0.28 | 100 |  | 15.24 | 100 |  | 171.9 | 100 |  | 1.54 | 100 |  | 0.99 | 100 |  | 7.43 | 100 |  | 0.08 | 100 |  | 1.6 | 100 |  | 0.3 | 100 |  | 12.41 | 100 |  | 16.52 | 100 |  | 103.3 | 100 |  | 1013 | 100 |  | 28012 | 100 | (8) | 24 | 16
17 |  | 0.31 | 100 |  | 13.74 | 100 |  | 184.4 | 100 |  | 3.05 | 100 |  | 1 | 100 |  | 7.54 | 100 |  | 0.08 | 100 |  | 1.52 | 100 |  | 0.32 | 100 |  | 12.3 | 100 |  | 17 | 100 |  | 103.1 | 100 |  | 1013 | 100 |  | 27894 | 100 | (8) | 24 | 17
18 |  | 0.36 | 100 |  | 13.26 | 100 |  | 142.4 | 100 |  | 2.94 | 100 |  | 0.5 | 100 |  | 7.78 | 100 |  | 0.07 | 100 |  | 1.57 | 100 |  | 0.29 | 100 |  | 12.05 | 100 |  | 16.78 | 100 |  | 102.9 | 100 |  | 1019 | 100 |  | 27880 | 100 | (8) | 24 | 18
19 |  | 0.36 | 100 |  | 13.26 | 100 |  | 142.4 | 100 |  | 2.94 | 100 |  | 0.5 | 100 |  | 7.78 | 100 |  | 0.07 | 100 |  | 1.57 | 100 |  | 0.29 | 100 |  | 12.05 | 100 |  | 16.78 | 100 |  | 102.9 | 100 |  | 1019 | 100 |  | 27880 | 100 |  | 24 | 19
20 |  | 0.31 | 100 |  | 18.25 | 100 |  | 167.4 | 100 |  | 2.61 | 100 |  | 0.61 | 100 |  | 7.62 | 100 |  | 0.07 | 100 |  | 1.65 | 100 |  | 0.31 | 100 |  | 12.08 | 100 |  | 16.99 | 100 |  | 102.4 | 100 |  | 1021 | 100 |  | 27421 | 100 | (8) | 24 | 20
21 |  | 0.24 | 97.9 |  | 12.72 | 97.9 |  | 166.2 | 97.9 |  | 2.78 | 97.9 |  | 1.41 | 97.9 |  | 7.63 | 100 |  | 0.09 | 97.9 |  | 1.7 | 97.9 |  | 0.31 | 97.9 |  | 12 | 97.9 |  | 16.89 | 100 |  | 102.5 | 100 |  | 1018 | 100 |  | 27160 | 100 | (8) | 24 | 21
22 |  | 0.24 | 97.9 |  | 12.72 | 97.9 |  | 166.2 | 97.9 |  | 2.78 | 97.9 |  | 1.41 | 97.9 |  | 7.63 | 100 |  | 0.09 | 97.9 |  | 1.7 | 97.9 |  | 0.31 | 97.9 |  | 12 | 97.9 |  | 16.89 | 100 |  | 102.5 | 100 |  | 1018 | 100 |  | 27160 | 100 | (8) | 24 | 22
23 |  | 0.26 | 100 |  | 16.71 | 100 |  | 163.3 | 100 |  | 3.24 | 100 |  | 1.03 | 100 |  | 7.79 | 100 |  | 0.08 | 100 |  | 2.04 | 100 |  | 0.31 | 100 |  | 11.88 | 100 |  | 16.67 | 100 |  | 102.5 | 100 |  | 1016 | 100 |  | 27139 | 100 | (8) | 24 | 23
24 |  | 0.24 | 100 |  | 12.09 | 100 |  | 171.9 | 100 |  | 2.86 | 100 |  | 0.92 | 100 |  | 7.83 | 100 |  | 0.08 | 100 |  | 1.34 | 100 |  | 0.32 | 100 |  | 11.82 | 100 |  | 16.67 | 100 |  | 102.5 | 100 |  | 1015 | 100 |  | 27062 | 100 | (8) | 24 | 24
25 |  | 0.34 | 100 |  | 15 | 100 |  | 150.2 | 100 |  | 3.29 | 100 |  | 0.7 | 100 |  | 7.73 | 100 |  | 0.08 | 100 |  | 1.39 | 100 |  | 0.34 | 100 |  | 11.99 | 100 |  | 16.39 | 100 |  | 102.2 | 100 |  | 1011 | 100 |  | 27212 | 100 |  | 24 | 25
26 |  | 0.35 | 100 |  | 13.03 | 100 |  | 136.6 | 100 |  | 3.55 | 100 |  | 0.79 | 100 |  | 7.8 | 100 |  | 0.08 | 100 |  | 1.13 | 100 |  | 0.33 | 100 |  | 11.91 | 100 |  | 16.27 | 100 |  | 102.5 | 100 |  | 1012 | 100 |  | 26688 | 100 |  | 24 | 26
27 |  | 0.3 | 97.4 |  | 15.08 | 97.4 |  | 136.6 | 97.4 |  | 3.17 | 97.4 |  | 0.82 | 97.4 |  | 7.65 | 97.4 |  | 0.07 | 97.4 |  | 1.43 | 97.4 |  | 0.33 | 97.4 |  | 11.8 | 97.4 |  | 15.56 | 97.4 |  | 102.7 | 100 |  | 1013 | 100 |  | 26192 | 97.4 |  | 19 | 27
28 |  | 0.28 | 100 |  | 15.28 | 100 |  | 150.3 | 100 |  | 3.22 | 100 |  | 0.87 | 100 |  | 7.8 | 100 |  | 0.07 | 100 |  | 1.7 | 100 |  | 0.34 | 100 |  | 11.86 | 100 |  | 16.18 | 100 |  | 102.4 | 100 |  | 1014 | 100 |  | 27058 | 100 |  | 24 | 28
29 |  | 0.31 | 100 |  | 14.83 | 100 |  | 175.5 | 100 |  | 3.22 | 100 |  | 0.76 | 100 |  | 7.31 | 100 |  | 0.12 | 100 |  | 1.57 | 100 |  | 0.36 | 100 |  | 12.04 | 100 |  | 16.68 | 100 |  | 102 | 100 |  | 1009 | 100 |  | 27866 | 100 |  | 24 | 29
30 |  | 0.36 | 100 |  | 19.61 | 100 |  | 153.8 | 100 |  | 2.26 | 100 |  | 0.79 | 100 |  | 7.16 | 100 |  | 0.12 | 100 |  | 1.87 | 100 |  | 0.38 | 100 |  | 11.81 | 100 |  | 16.11 | 100 |  | 102.5 | 100 |  | 1013 | 100 |  | 26849 | 100 |  | 24 | 30
31 |  | 0.28 | 100 |  | 13.18 | 100 |  | 154.8 | 100 |  | 2.81 | 100 |  | 0.69 | 100 |  | 7.81 | 100 |  | 0.07 | 100 |  | 1.54 | 100 |  | 0.37 | 100 |  | 11.98 | 100 |  | 16.14 | 100 |  | 102.6 | 100 |  | 1023 | 100 |  | 26935 | 100 |  | 24 | 31
|  | Ac. Cloridrico |  |  | Oss. Carbonio |  |  | Ossidi Azoto |  |  | BiOss. Zolfo |  |  | Ammoniaca |  |  | Anidr. Carbonica |  |  | Ac. Fluoridrico |  |  | Carb. Org. Tot. |  |  | Polveri |  |  | Ossigeno |  |  | Umidità Fumi |  |  | Temp. Fumi |  |  | Press. Fumi |  |  | Portata Fumi |  |  | Ore NF
| Note | mg/Nm3 | ID % | Note | mg/Nm3 | ID % | Note | mg/Nm3 | ID % | Note | mg/Nm3 | ID % | Note | mg/Nm3 | ID % | Note | %V | ID % | Note | mg/Nm3 | ID % | Note | mg/Nm3 | ID % | Note | mg/Nm3 | ID % | Note | %V | ID % | Note | %V | ID % | Note | °C | ID % | Note | mBar | ID % | Note | Nm3/h | ID % |  | N.°
Limiti giornalieri |  | 10 |  |  | 50 |  |  | 200 |  |  | 10 |  |  | 20 | [5 empty] | 1 |  |  | 5 |  |  | 1
Media Mese: |  | 0.26433 | 99.7733 |  | 11.806 | 99.7733 |  | 161.8833 | 99.7733 |  | 2.8197 | 99.7733 |  | 0.86233 | 99.7733 |  | 7.278 | 99.9133 |  | 0.082 | 99.7733 |  | 1.594 | 99.7733 |  | 0.35167 | 99.6333 |  | 12.365 | 99.7733 |  | 16.3263 | 99.9133 |  | 102.3267 | 100 |  | 1013.5667 | 100 |  | 27994.2 | 99.9133
Note:
| (1) | Assenza Registrazioni Medie |  |  |  |  | Legenda :
| (2) | Assenza Registrazioni I.D. | [5 empty] | ID% : indice di disponibilità dei dati.
| (3) | Assenza Registrazioni Attributi | [5 empty] | NF: ore di normale funzionamento
| (4) | Media Non Valida
| (5) | Valore superiore alla soglia

## andamento mensile linea 2
Impianto di Termovalorizzazione FALASCAIA | [39 empty] | Mese: Agosto 2006
Report Mensile Linea 2
|  | Ac. Cloridrico |  |  | Oss. Carbonio |  |  | Ossidi Azoto |  |  | BiOss. Zolfo |  |  | Ammoniaca |  |  | Anidr. Carbonica |  |  | Ac. Fluoridrico |  |  | Carb. Org. Tot. |  |  | Polveri |  |  | Ossigeno |  |  | Umidità Fumi |  |  | Temp. Fumi |  |  | Press. Fumi |  |  | Portata Fumi |  |  | Ore NF
Giorno | Note | mg/Nm3 | ID % | Note | mg/Nm3 | ID % | Note | mg/Nm3 | ID % | Note | mg/Nm3 | ID % | Note | mg/Nm3 | ID % | Note | %V | ID % | Note | mg/Nm3 | ID % | Note | mg/Nm3 | ID % | Note | mg/Nm3 | ID % | Note | %V | ID % | Note | %V | ID % | Note | °C | ID % | Note | mBar | ID % | Note | Nm3/h | ID % |  | N.° | Giorno
01 |  | 0.49 | 97.9 |  | 8.74 | 97.9 |  | 142.8 | 97.9 |  | 0.33 | 97.9 |  | 0.27 | 97.9 |  | 8.04 | 97.9 |  | 0.06 | 97.9 |  | 1.73 | 97.9 |  | 0.51 | 97.9 |  | 11.36 | 97.9 |  | 17.68 | 97.9 |  | 104.5 | 100 |  | 1004 | 100 |  | 24931 | 97.9 |  | 24 | 01
02 |  | 0.53 | 95.8 |  | 7.4 | 95.8 |  | 136.1 | 95.8 |  | 0.12 | 95.8 |  | 0.14 | 95.8 |  | 8.09 | 95.8 |  | 0.05 | 95.8 |  | 1.49 | 95.8 |  | 0.35 | 95.8 |  | 11.32 | 95.8 |  | 17.63 | 95.8 |  | 104.4 | 100 |  | 1000 | 100 |  | 25485 | 95.8 |  | 24 | 02
03 |  | 0.46 | 95.8 |  | 10.65 | 95.8 |  | 154.7 | 95.8 |  | 0.17 | 95.8 |  | 0.41 | 95.8 |  | 8.12 | 95.8 |  | 0.05 | 95.8 |  | 1.69 | 95.8 |  | 0.31 | 95.8 |  | 11.42 | 95.8 |  | 17.19 | 95.8 |  | 104.2 | 100 |  | 996.6 | 100 |  | 25660 | 95.8 | (8) | 24 | 03
04 |  | 0.59 | 93.8 |  | 9.4 | 93.8 |  | 148.7 | 93.8 |  | 0.69 | 93.8 |  | 1.21 | 93.8 |  | 7.95 | 95.8 |  | 0.05 | 93.8 |  | 1.69 | 93.8 |  | 0.52 | 93.8 |  | 11.63 | 93.8 |  | 16.42 | 95.8 |  | 102.3 | 100 |  | 998.8 | 100 |  | 24087 | 95.8 | (8) | 24 | 04
05 |  | 0.75 | 93.8 |  | 6.33 | 93.8 |  | 148.1 | 93.8 |  | 0.18 | 93.8 |  | 0.49 | 93.8 |  | 8.28 | 95.8 |  | 0.13 | 93.8 |  | 0.83 | 93.8 |  | 0.57 | 93.8 |  | 11.37 | 93.8 |  | 16.76 | 95.8 |  | 102.2 | 100 |  | 1004 | 100 |  | 25072 | 95.8 | (8) | 24 | 05
06 |  | 0.85 | 95.8 |  | 10.06 | 95.8 |  | 158 | 95.8 |  | 0.62 | 95.8 |  | 0.51 | 95.8 |  | 8 | 95.8 |  | 0.07 | 95.8 |  | 1.64 | 95.8 |  | 0.52 | 95.8 |  | 11.7 | 95.8 |  | 16.66 | 95.8 |  | 102.2 | 100 |  | 1005 | 100 |  | 24744 | 95.8 | (8) | 24 | 06
07 |  | 0.75 | 95.8 |  | 13.93 | 95.8 |  | 149.9 | 95.8 |  | 0.18 | 95.8 |  | 0.4 | 95.8 |  | 8.14 | 95.8 |  | 0.05 | 95.8 |  | 1.73 | 95.8 |  | 0.53 | 95.8 |  | 11.55 | 95.8 |  | 17.42 | 95.8 |  | 102 | 100 |  | 1004 | 100 |  | 25825 | 95.8 | (8) | 24 | 07
08 |  | 0.58 | 97.1 |  | 10.73 | 97.1 |  | 153.2 | 97.1 |  | 0.27 | 97.1 |  | 0.26 | 97.1 |  | 6.52 | 97.1 |  | 0.08 | 97.1 |  | 1.38 | 97.1 |  | 0.53 | 97.1 |  | 11.28 | 97.1 |  | 15.26 | 97.1 |  | 101.6 | 100 |  | 1003 | 100 |  | 23132 | 97.1 | (8) | 17 | 08
09 | (4) |  |  | (4) |  |  | (4) |  |  | (4) |  |  | (4) |  |  | (4) |  |  | (4) |  |  | (4) |  |  | (4) |  |  | (4) |  |  | (4) |  |  | (4) |  |  | (4) |  |  | (4) |  |  | (8) | 0 | 09
10 |  | 0.59 | 93.3 |  | 0.34 | 93.3 |  | 145.3 | 93.3 |  | 0.06 | 93.3 |  | 0.44 | 93.3 |  | 6.71 | 93.3 |  | 0.07 | 93.3 |  | 1.31 | 93.3 |  | 0.68 | 93.3 |  | 12.2 | 93.3 |  | 16.63 | 93.3 |  | 101.8 | 100 |  | 1003 | 100 |  | 28152 | 93.3 | (8) | 7 | 10
11 |  | 0.54 | 100 |  | 4.85 | 100 |  | 164.3 | 100 |  | 0.06 | 100 |  | 0.36 | 100 |  | 7.37 | 100 |  | 0.06 | 100 |  | 1.8 | 100 |  | 0.65 | 100 |  | 12.3 | 100 |  | 16.51 | 100 |  | 101.2 | 100 |  | 1002 | 100 |  | 28609 | 100 | (8) | 24 | 11
12 | (4) |  |  | (4) |  |  | (4) |  |  | (4) |  |  | (4) |  |  | (4) |  |  | (4) |  |  | (4) |  |  | (4) |  |  | (4) |  |  | (4) |  |  | (4) |  |  | (4) |  |  | (4) |  |  | (8) | 0 | 12
13 |  | 0.47 | 95 |  | 1.47 | 95 |  | 154.9 | 95 |  | 0.07 | 95 |  | 0.31 | 95 |  | 6.49 | 95 |  | 0.08 | 95 |  | 1.41 | 95 |  | 0.5 | 95 |  | 11.95 | 95 |  | 15.99 | 95 |  | 100.1 | 100 |  | 1003 | 100 |  | 30298 | 95 | (8) | 10 | 13
14 |  | 0.52 | 95.8 |  | 5.52 | 95.8 |  | 162.4 | 95.8 |  | 0.09 | 95.8 |  | 0.19 | 95.8 |  | 7.61 | 95.8 |  | 0.05 | 95.8 |  | 1.77 | 95.8 |  | 0.54 | 95.8 |  | 12.26 | 95.8 |  | 16.3 | 95.8 |  | 101.8 | 100 |  | 1006 | 100 |  | 28899 | 95.8 | (8) | 24 | 14
15 |  | 0.58 | 97.9 |  | 10.97 | 97.9 |  | 155.6 | 97.9 |  | 0.1 | 97.9 |  | 0.2 | 97.9 |  | 7.85 | 97.9 |  | 0.05 | 97.9 |  | 1.17 | 97.9 |  | 0.52 | 97.9 |  | 11.97 | 97.9 |  | 16.5 | 97.9 |  | 102.2 | 100 |  | 1009 | 100 |  | 28525 | 97.9 | (8) | 24 | 15
16 |  | 0.81 | 97.9 |  | 11.1 | 97.9 |  | 172.4 | 97.9 |  | 0.06 | 97.9 |  | 0.27 | 97.9 |  | 7.71 | 97.9 |  | 0.05 | 97.9 |  | 1.73 | 97.9 |  | 0.57 | 97.9 |  | 12.08 | 97.9 |  | 16.94 | 97.9 |  | 101.6 | 100 |  | 1004 | 100 |  | 28723 | 97.9 | (8) | 24 | 16
17 |  | 0.67 | 97.9 |  | 9.18 | 97.9 |  | 159.8 | 97.9 |  | 0.06 | 97.9 |  | 0.27 | 97.9 |  | 7.83 | 97.9 |  | 0.05 | 97.9 |  | 1.28 | 97.9 |  | 0.51 | 97.9 |  | 11.89 | 97.9 |  | 17.53 | 97.9 |  | 101.7 | 100 |  | 1005 | 100 |  | 28238 | 97.9 | (8) | 24 | 17
18 |  | 0.51 | 95.8 |  | 8.73 | 95.8 |  | 137.8 | 95.8 |  | 0.07 | 95.8 |  | 0.14 | 95.8 |  | 7.97 | 95.8 |  | 0.05 | 95.8 |  | 1.43 | 95.8 |  | 0.51 | 95.8 |  | 11.88 | 95.8 |  | 17.35 | 95.8 |  | 101.8 | 100 |  | 1008 | 100 |  | 27874 | 95.8 | (8) | 24 | 18
19 |  | 0.67 | 95.8 |  | 13.05 | 95.8 |  | 141.1 | 95.8 |  | 0.07 | 95.8 |  | 0.21 | 95.8 |  | 8.11 | 95.8 |  | 0.05 | 95.8 |  | 1.99 | 95.8 |  | 0.45 | 95.8 |  | 11.73 | 95.8 |  | 16.95 | 95.8 |  | 101.8 | 100 |  | 1010 | 100 |  | 27282 | 95.8 | (8) | 24 | 19
20 |  | 0.48 | 95.8 |  | 15.64 | 95.8 |  | 167.2 | 95.8 |  | 0.07 | 95.8 |  | 0.24 | 95.8 |  | 7.95 | 95.8 |  | 0.06 | 95.8 |  | 1.57 | 95.8 |  | 0.54 | 95.8 |  | 11.79 | 95.8 |  | 17.07 | 95.8 |  | 101.2 | 100 |  | 1013 | 100 |  | 27125 | 95.8 | (8) | 24 | 20
21 |  | 0.6 | 95.8 |  | 13.59 | 95.8 |  | 180.7 | 95.8 |  | 0.09 | 95.8 |  | 0.26 | 95.8 |  | 8.21 | 95.8 |  | 0.05 | 95.8 |  | 1.13 | 95.8 |  | 0.51 | 95.8 |  | 11.51 | 95.8 |  | 16.99 | 95.8 |  | 101 | 100 |  | 1011 | 100 |  | 27383 | 95.8 | (8) | 24 | 21
22 |  | 0.63 | 95.8 |  | 11.63 | 95.8 |  | 184.9 | 95.8 |  | 0.07 | 95.8 |  | 0.17 | 95.8 |  | 8.03 | 95.8 |  | 0.05 | 95.8 |  | 1.21 | 95.8 |  | 0.5 | 95.8 |  | 11.74 | 95.8 |  | 16.88 | 95.8 |  | 100.7 | 100 |  | 1009 | 100 |  | 27645 | 95.8 | (8) | 24 | 22
23 |  | 0.52 | 100 |  | 15.35 | 100 |  | 160.5 | 100 |  | 0.06 | 100 |  | 0.24 | 100 |  | 7.72 | 100 |  | 0.06 | 100 |  | 1.75 | 100 |  | 0.51 | 100 |  | 11.66 | 100 |  | 16.36 | 100 |  | 100.8 | 100 |  | 1008 | 100 |  | 27334 | 100 | (8) | 24 | 23
24 |  | 0.58 | 97.9 |  | 11 | 97.9 |  | 164.5 | 97.9 |  | 0.11 | 97.9 |  | 0.21 | 97.9 |  | 7.96 | 97.9 |  | 0.05 | 97.9 |  | 1.16 | 97.9 |  | 0.52 | 97.9 |  | 11.58 | 97.9 |  | 16.68 | 97.9 |  | 100.6 | 100 |  | 1007 | 100 |  | 27775 | 97.9 | -8 | 24 | 24
25 |  | 0.58 | 97.9 |  | 13.16 | 97.9 |  | 149.8 | 97.9 |  | 0.12 | 97.9 |  | 0.22 | 97.9 |  | 7.9 | 97.9 |  | 0.05 | 97.9 |  | 1.47 | 97.9 |  | 0.49 | 97.9 |  | 11.66 | 97.9 |  | 16.47 | 97.9 |  | 100.8 | 100 |  | 1002 | 100 |  | 27350 | 97.9 |  | 24 | 25
26 |  | 0.74 | 95.8 |  | 10.99 | 95.8 |  | 137.5 | 95.8 |  | 0.06 | 95.8 |  | 0.11 | 95.8 |  | 8.07 | 95.8 |  | 0.05 | 95.8 |  | 1.13 | 95.8 |  | 0.49 | 95.8 |  | 11.63 | 95.8 |  | 16.32 | 95.8 |  | 100.9 | 100 |  | 1004 | 100 |  | 26876 | 95.8 |  | 24 | 26
27 |  | 0.88 | 97.3 |  | 16.69 | 97.3 |  | 140.8 | 97.3 |  | 0.1 | 97.3 |  | 0.45 | 97.3 |  | 8.16 | 97.3 |  | 0.05 | 97.3 |  | 1.77 | 97.3 |  | 0.48 | 97.3 |  | 11.54 | 97.3 |  | 16.41 | 97.3 |  | 101 | 100 |  | 1005 | 100 |  | 26796 | 97.3 |  | 18 | 27
28 |  | 0.72 | 97.9 |  | 12.41 | 97.9 |  | 147.5 | 97.9 |  | 0.13 | 97.9 |  | 0.15 | 97.9 |  | 8.35 | 97.9 |  | 0.05 | 97.9 |  | 1.53 | 97.9 |  | 0.49 | 97.9 |  | 11.31 | 97.9 |  | 16.43 | 97.9 |  | 101.2 | 100 |  | 1006 | 100 |  | 26638 | 97.9 |  | 24 | 28
29 |  | 0.41 | 100 |  | 14.64 | 100 |  | 143 | 100 |  | 0.1 | 100 |  | 0.24 | 100 |  | 8.03 | 100 |  | 0.06 | 100 |  | 1.16 | 100 |  | 0.41 | 100 |  | 11.13 | 100 |  | 16.88 | 100 |  | 101.1 | 100 |  | 1001 | 100 |  | 27020 | 100 |  | 24 | 29
30 |  | 0.56 | 97.9 |  | 13.81 | 97.9 |  | 141.4 | 97.9 |  | 0.09 | 97.9 |  | 0.26 | 97.9 |  | 7.76 | 97.9 |  | 0.06 | 97.9 |  | 1.29 | 97.9 |  | 0.46 | 97.9 |  | 11.07 | 97.9 |  | 16.6 | 97.9 |  | 101.4 | 100 |  | 1004 | 100 |  | 26380 | 97.9 |  | 24 | 30
31 |  | 0.78 | 97.9 |  | 12.42 | 97.9 |  | 136.7 | 97.9 |  | 0.17 | 97.9 |  | 0.25 | 97.9 |  | 8.43 | 97.9 |  | 0.05 | 97.9 |  | 1.53 | 97.9 |  | 0.49 | 97.9 |  | 11.26 | 97.9 |  | 16.68 | 97.9 |  | 101.2 | 100 |  | 1015 | 100 |  | 26734 | 97.9 |  | 24 | 31
|  | Ac. Cloridrico |  |  | Oss. Carbonio |  |  | Ossidi Azoto |  |  | BiOss. Zolfo |  |  | Ammoniaca |  |  | Anidr. Carbonica |  |  | Ac. Fluoridrico |  |  | Carb. Org. Tot. |  |  | Polveri |  |  | Ossigeno |  |  | Umidità Fumi |  |  | Temp. Fumi |  |  | Press. Fumi |  |  | Portata Fumi |  |  | Ore NF
| Note | mg/Nm3 | ID % | Note | mg/Nm3 | ID % | Note | mg/Nm3 | ID % | Note | mg/Nm3 | ID % | Note | mg/Nm3 | ID % | Note | %V | ID % | Note | mg/Nm3 | ID % | Note | mg/Nm3 | ID % | Note | mg/Nm3 | ID % | Note | %V | ID % | Note | %V | ID % | Note | °C | ID % | Note | mBar | ID % | Note | Nm3/h | ID % |  | N.°
Limiti giornalieri |  | 10 |  |  | 50 |  |  | 200 |  |  | 10 |  |  | 20 | [5 empty] | 1 |  |  | 5 |  |  | 1
Media Mese: |  | 0.61517 | 96.731 |  | 10.4752 | 96.731 |  | 153.0897 | 96.731 |  | 0.15069 | 96.731 |  | 0.30621 | 96.731 |  | 7.84 | 96.869 |  | 0.058276 | 96.731 |  | 1.4748 | 96.731 |  | 0.50552 | 96.731 |  | 11.6472 | 96.731 |  | 16.741 | 96.869 |  | 101.7 | 100 |  | 1005.1862 | 100 |  | 26916.9655 | 96.869
Note:
| (1) | Assenza Registrazioni Medie |  |  |  |  | Legenda :
| (2) | Assenza Registrazioni I.D. | [5 empty] | ID% : indice di disponibilità dei dati.
| (3) | Assenza Registrazioni Attributi | [5 empty] | NF: ore di normale funzionamento
| (4) | Media Non Valida
| (5) | Valore superiore alla soglia

## metalli pesanti
Impianto di Termovalorizzazione FALASCAIA
Anno 2004
Metalli Pesanti
|  | Metalli | Cd+Tl+Hg | As+Cr(VI)+Co+Ni | Sb+Se+Pb+Cr(III)+Pd+Cu+Mn+Te+V+Sn+Rh
|  | Limite autorizzativo (mg/Nm3) | 0.05 | 0.5 | 0.5
|  | Tipo di combustibile | Media giornaliera coincidente con la media oraria
data controllo (21/01/04)(#) |  | CDR linea 1 | < 0.017 | < 0.009 | < 0.073
data controllo (22/01/04)(#) |  | CDR linea 2 | < 0.024 | < 0.028 | < 0.027
data controllo (21/04/04)(*) |  | CDR linea 2 | < 0.026 | < 0.120 | < 0.1600
data controllo (22/04/04)(*) |  | CDR linea 1 | < 0.040 | < 0.017 | < 0.0750
data controllo (10/08/04)(*) |  | CDR linea 2 | < 0.0103 | < 0.0119 | < 0.1060
data controllo (11/08/04)(*) |  | CDR linea 1 | < 0.0145 | < 0.0155 | < 0.1457
(*): | dati ottenuti a seguito di autocontrolli della ditta TEV.
(#): | dati ottenuti in marcia controllata a seguito di autocontrolli TEV
(**) | dati ottenuti a seguito di campionamenti effettuati da ARPAT
(***) | dati ottenuti a seguito di campionamenti effettuati da Istituto M. Negri
Impianto di Termovalorizzazione FALASCAIA
Metalli Pesanti
Anno 2005 |  | Metalli | Cd+Tl+Hg | As+Cr(VI)+Co+Ni | Sb+Se+Pb+Cr(III)+Pd+Cu+Mn+Te+V+Sn+Rh
|  | Limite autorizzativo (mg/Nm3) | 0.05 | 0.5 | 0.5
|  | Tipo di combustibile | Media giornaliera coincidente con la media oraria
data controllo 20/01/05(*) |  | CDR linea 1 | < 0.0160 | < 0.0140 | < 0.2310
data controllo 21/01/05(*) |  | CDR linea 2 | < 0.0134 | < 0.0190 | < 0.2340
data controllo 05/04/05(*) |  | CDR linea 1 | < 0.014 | < 0.150 | < 0.250
data controllo 06/04/05)(*) |  | CDR linea 2 | < 0.0110 | < 0.0150 | < 0.1145
data controllo 07/07/05 (*) |  | CDR linea 1 | < 0.037 | < 0.06 | < 0.1070
data controllo 23/08/05 (*) |  | CDR linea 2 | < 0.040 | < 0.140 | < 0.141
data controllo 19-24/10/05 (*) |  | CDR linea 1 | < 0.0160 | < 0.1220 | < 0.2160
data controllo 19-24/10/05 (*) |  | CDR linea 2 | < 0.0185 | < 0.0430 | < 0.2720
data controllo 25/10/05 (**) |  | CDR linea 1
data controllo 08/11/05 (**) |  | CDR linea 2
data controllo 11/11/05 (**) |  | CDR linea 2
data controllo 14/11/05 (**) |  | CDR linea 1
(*): | dati ottenuti a seguito di autocontrolli della ditta TEV.
(#): | dati ottenuti in marcia controllata a seguito di autocontrolli TEV
(**) | dati ottenuti a seguito di campionamenti effettuati da ARPAT
(***) | dati ottenuti a seguito di campionamenti effettuati da Istituto M. Negri
Impianto di Termovalorizzazione FALASCAIA
Metalli Pesanti
Anno 2006 |  | Metalli | Cd+Tl+Hg | As+Cr(VI)+Co+Ni | Sb+Se+Pb+Cr(III)+Pd+Cu+Mn+Te+V+Sn+Rh
|  | Limite autorizzativo (mg/Nm3) | 0.05 | 0.5 | 0.5
|  | Tipo di combustibile | Media giornaliera coincidente con la media oraria
data controllo 11/01/06(*) |  | CDR linea 1 | < 0.0076 | < 0.0880 | < 0.1867
data controllo 10/01/06(*) |  | CDR linea 2 | < 0.0050 | < 0.0240 | < 0.1560
data controllo 11/04/06(*) |  | CDR linea 2 | < 0,0086 | 0.0101 | 0.029
data controllo 12/04/06(*) |  | CDR linea 1 | < 0,0084 | 0.088 | 0.0679
data controllo 08/05/06(**) |  | CDR linea 2
data controllo 09/05/06(**) |  | CDR linea 1
data controllo 08/08/06(*) |  | CDR linea 2
data controllo 09/08/06(*) |  | CDR linea 2
(*): | dati ottenuti a seguito di autocontrolli della ditta TEV.
(#): | dati ottenuti in marcia controllata a seguito di autocontrolli TEV
(**) | dati ottenuti a seguito di campionamenti effettuati da ARPAT
(***) | dati ottenuti a seguito di campionamenti effettuati da Istituto M. Negri

## microinquinanti
Impianto di Termovalorizzazione FALASCAIA
Microinquinanti: |  | Policlorodibenzodiossine (PCDD), Policlorodibenzofurani (PCDF) espressi in tossicità equivalente (TE)
Idrocarburi Policiclici Aromatici (IPA)
Anno 2004
|  |  | Microinquinanti | PCDD e PCDF (T.E.) |  | IPA
|  |  | Limite autorizzativo | 0.1 | (ng/Nm3) | 0.01 | (mg/Nm3)
Tipo di combustibile
data controllo 13/01/04 (*) |  |  | CDR linea 1 | 0.021 |  | n.d.
data controllo 13/01/04 (*) |  |  | CDR linea 2 | 0.011 |  | n.d.
data controllo (21/01/04)(#) |  |  | CDR linea 2 | 0.013 |  | < 0.00005
data controllo (22/01/04)(#) |  |  | CDR linea 1 | 0.004 |  | < 0.0001
data controllo 12/02/2004 (**) |  |  | CDR linea 2 | 0.021 |  | 2e-05
data controllo 17/02/2004 (**) |  |  | CDR linea 1 | 0.015 |  | < 0,00001
data controllo 21/04/2004 (*) |  |  | CDR linea 1 | 0.006 |  | 0,0010
data controllo 22/04/2004 (*) |  |  | CDR linea 2 | 0.013 |  | < 0,0005
data controllo 27/04/2004 (**) |  |  | CDR linea 1 | 0.0155 |  | n.d.
data controllo 09-10/06/04 (***) |  |  | CDR linea 1 | 0.01071 |  | 5.4e-07
data controllo 09-10/06/04 (***) |  |  | CDR linea 2 | 0.00786 |  | 8.7e-07
data controllo 30/06/2004 (**) |  |  | CDR linea 2 | 0.0152 |  | n.d.
data controllo 07/07/2004 (**) |  |  | CDR linea 1 | 0.0089 |  | n.d.
data controllo 21/09/2004 (*) |  |  | CDR linea 1 | 0.013 |  | < 0.0010
data controllo 21/09/2004 (*) |  |  | CDR linea 2 | 0.012 |  | < 0.0008
data controllo 13/10/2004 (*) |  |  | CDR linea 1 | 0.003 |  | n.d.
data controllo 13/10/2004 (*) |  |  | CDR linea 2 | 0.012 |  | n.d.
n.d. non determinati
(*): | dati ottenuti a seguito di autocontrolli della ditta TEV.
(#): | dati ottenuti in marcia controllata a seguito di autocontrolli TEV
(**): | dati ottenuti a seguito di campionamenti effettuati da ARPAT
(***) | dati ottenuti a seguito di campionamenti effettuati da Istituto M. Negri
Anno 2005
|  |  | Microinquinanti | PCDD e PCDF (T.E.) |  | IPA
|  |  | Limite autorizzativo | 0.1 | (ng/Nm3) | 0.01 | (mg/Nm3)
Tipo di combustibile
data controllo 20/01/05 (*) |  |  | CDR linea 2 | 0.0025 |  | < 0.0008
data controllo 21/01/05 (*) |  |  | CDR linea 1 | 0.0004 |  | < 0.0007
data controllo 16/02/05 (**) |  |  | CDR linea 1 | 0.0077 |  | < 0.00005
data controllo 17/02/05 (**) |  |  | CDR linea 2 | 0.0368 |  | < 0.00005
data controllo 05/04/05 (*) |  |  | CDR linea 2 | 0.0162 |  | < 0.0005
data controllo 06/04/05 (*) |  |  | CDR linea 1 | 0.0252 |  | < 0.0004
data controllo 29/04-05/05/2005 (°) |  |  | CDR linea 2 | 0.0047 |  | < 0.000059
data controllo 06/05-16/05/2005 (°) |  |  | CDR linea 2 | 0.0068 |  | < 0.000036
data controllo 26/05-01/06/2005 (°) |  |  | CDR linea 1 | 0.0072 |  | 5.5e-05
data controllo 01-15/06/2005 (°) |  |  | CDR linea 2 | 0.0069 |  | < 0.000729
data controllo 15-30/06/2005 (°) |  |  | CDR linea 1 | 0.0099 |  | < 0.000023
data controllo 30/06/05 (*) |  |  | CDR linea 2 | 0.0153 |  | < 0.0008
data controllo 01/07/05 (*) |  |  | CDR linea 1 | 0.0119 |  | < 0.0005
data controllo 01-15/07/2005 (°) |  |  | CDR linea 2 | 0.0047 |  | < 0.000025
data controllo 15/07-01/08/2005 (°°) |  |  | CDR linea 1 | 0.013 |  | < 0.00001
data controllo 01-16/08/2005 (°) |  |  | CDR linea 2 | 0.0054 |  | < 0.000026
data controllo 18/08-01/09/2005 (°) |  |  | CDR linea 1 | 0.0065 |  | <0.000026
data controllo 19-28/09/2005 (°) |  |  | CDR linea 2 | 0.0046 |  | < 0.00005
data controllo 28/09-18/10/2005 (°) |  |  | CDR linea 2 | 0.0071 |  | n.d.
data controllo 21/10/05 (*) |  |  | CDR linea 2 | 0.0257 |  | < 0.00061
data controllo 24/10/05 (*) |  |  | CDR linea 1 | 0.0267 |  | < 0.00051
data controllo 04-14/11/2005 (°) |  |  | CDR linea 1 | 0.0122 |  | n.d.
data controllo 18-28/11/05 (°) |  |  | CDR linea 1 | 0.0037 |  | n.d.
data controllo 13/12/05-02/01.06 (°) |  |  | CDR linea 2 | 0.0091 |  | < 0.00004
n.d | non determinato
(*): | dati ottenuti a seguito di autocontrolli della ditta TEV.
(#): | dati ottenuti in marcia controllata a seguito di autocontrolli TEV
(**): | dati ottenuti a seguito di campionamenti effettuati da ARPAT
(***) | dati ottenuti a seguito di campionamenti effettuati da Istituto M. Negri
(°) | dati ottenuti a seguito di campionamenti in continuo con sistema automatico AMESA con supervisione di ARPAT
Impianto di Termovalorizzazione FALASCAIA
Microinquinanti
Anno 2006
|  |  | Microinquinanti | PCDD e PCDF (T.E.) |  | IPA
|  |  | Limite autorizzativo | 0.1 | (ng/Nm3) | 0.01 | (mg/Nm3)
Tipo di combustibile
data controllo 10/01/06 (*) |  |  | CDR linea 1 | 0.0182 |  | < 0.0006
data controllo 11/01/06 (*) |  |  | CDR linea 2 | 0.0045 |  | < 0.0007
data controllo 23/01/06-06/02/06 (°) |  |  | CDR linea 1 | 0.0051 |  | < 0.000041
data controllo 22/02/06-06/03/06 (°) |  |  | CDR linea 2 | 0.0061 |  | < 0,000003
data controllo 09/03/06- 28/03/06 (°) |  |  | CDR linea 1 | 0.0035 |  | < 0,000011
data controllo 29/03/06-11/04/06 (°) |  |  | CDR linea 2 | 0.0041 |  | < 0,000015
data controllo 11/04/06 (*) |  |  | CDR linea 1 | 0.0228 |  | < 0,000956
data controllo 12/04/06 (*) |  |  | CDR linea 2 | 0.0388 |  | < 0,000778
data controllo 14/04/06- 05/05/06 (°) |  |  | CDR linea 1 | 0.0089 |  | < 0,000003
data controllo 05/05/06-08/05/06 (°) |  |  | CDR linea 2 | 0.0045 |  | < 0,000008
data controllo 09/05/06 (**) |  |  | CDR linea 1
data controllo 10/05/06 (**) |  |  | CDR linea 2
data controllo 12/05/06- 06.06.06 (°) |  |  | CDR linea 2 | 0.0069 |  | < 0,000006
data controllo 04/07/06- 06.07.06 (°) |  |  | CDR linea 2 | 0.0187 |  | < 0,000009
data controllo 11/07/06- 29.07.06 (°) |  |  | CDR linea 1
data controllo 08/08/06 (*) |  |  | CDR linea 1
data controllo 11/08/06 (*) |  |  | CDR linea 2
(*): | dati ottenuti a seguito di autocontrolli della ditta TEV.
(#): | dati ottenuti in marcia controllata a seguito di autocontrolli TEV
(**): | dati ottenuti a seguito di campionamenti effettuati da ARPAT
(***) | dati ottenuti a seguito di campionamenti effettuati da Istituto M. Negri
(°) | dati ottenuti a seguito di campionamenti in continuo con sistema automatico AMESA con supervisione di ARPAT