## andamento mensile linea 1
Impianto di Termovalorizzazione FALASCAIA | [39 empty] | Mese: Novembre 2003
Report Mensile Linea 1
|  | Ac. Cloridrico |  |  | Oss. Carbonio |  |  | Ossidi Azoto |  |  | BiOss. Zolfo |  |  | Ammoniaca |  |  | Anidr. Carbonica |  |  | Ac. Fluoridrico |  |  | Carb. Org. Tot. |  |  | Polveri |  |  | Ossigeno |  |  | Umidità Fumi |  |  | Temp. Fumi |  |  | Press. Fumi |  |  | Portata Fumi |  | Ore NF
Giorno | Note | mg/Nm3 | ID % | Note | mg/Nm3 | ID % | Note | mg/Nm3 | ID % | Note | mg/Nm3 | ID % | Note | mg/Nm3 | ID % | Note | %V | ID % | Note | mg/Nm3 | ID % | Note | mg/Nm3 | ID % | Note | mg/Nm3 | ID % | Note | %V | ID % | Note | %V | ID % | Note | °C | ID % | Note | mBar | ID % | Note | Nm3/h | ID % | N.° | Giorno
01 | (4) |  |  | (4) |  |  | (4) |  |  | (4) |  |  | (4) |  |  | (4) |  |  | (4) |  |  | (4) |  |  | (4) |  |  | (4) |  |  | (4) |  |  | (4) |  |  | (4) |  |  | (4) |  |  | 0 | 01
02 | (4) |  |  | (4) |  |  | (4) |  |  | (4) |  |  | (4) |  |  | (4) |  |  | (4) |  |  | (4) |  |  | (4) |  |  | (4) |  |  | (4) |  |  | (4) |  |  | (4) |  |  | (4) |  |  | 0 | 02
03 | (4) |  |  | (4) |  |  | (4) |  |  | (4) |  |  | (4) |  |  | (4) |  |  | (4) |  |  | (4) |  |  | (4) |  |  | (4) |  |  | (4) |  |  | (4) |  |  | (4) |  |  | (4) |  |  | 0 | 03
04 | (4) |  |  | (4) |  |  | (4) |  |  | (4) |  |  | (4) |  |  | (4) |  |  | (4) |  |  | (4) |  |  | (4) |  |  | (4) |  |  | (4) |  |  | (4) |  |  | (4) |  |  | (4) |  |  | 0 | 04
05 | (4) |  |  | (4) |  |  | (4) |  |  | (4) |  |  | (4) |  |  | (4) |  |  | (4) |  |  | (4) |  |  | (4) |  |  | (4) |  |  | (4) |  |  | (4) |  |  | (4) |  |  | (4) |  |  | 0 | 05
06 | (4) |  |  | (4) |  |  | (4) |  |  | (4) |  |  | (4) |  |  | (4) |  |  | (4) |  |  | (4) |  |  | (4) |  |  | (4) |  |  | (4) |  |  | (4) |  |  | (4) |  |  | (4) |  |  | 0 | 06
07 | (4) |  |  | (4) |  |  | (4) |  |  | (4) |  |  | (4) |  |  | (4) |  |  | (4) |  |  | (4) |  |  | (4) |  |  | (4) |  |  | (4) |  |  | (4) |  |  | (4) |  |  | (4) |  |  | 0 | 07
08 | (4) |  |  | (4) |  |  | (4) |  |  | (4) |  |  | (4) |  |  | (4) |  |  | (4) |  |  | (4) |  |  | (4) |  |  | (4) |  |  | (4) |  |  | (4) |  |  | (4) |  |  | (4) |  |  | 0 | 08
09 | (4) |  |  | (4) |  |  | (4) |  |  | (4) |  |  | (4) |  |  | (4) |  |  | (4) |  |  | (4) |  |  | (4) |  |  | (4) |  |  | (4) |  |  | (4) |  |  | (4) |  |  | (4) |  |  | 0 | 09
10 | (4) |  |  | (4) |  |  | (4) |  |  | (4) |  |  | (4) |  |  | (4) |  |  | (4) |  |  | (4) |  |  | (4) |  |  | (4) |  |  | (4) |  |  | (4) |  |  | (4) |  |  | (4) |  |  | 0 | 10
11 | (4) |  |  | (4) |  |  | (4) |  |  | (4) |  |  | (4) |  |  | (4) |  |  | (4) |  |  | (4) |  |  | (4) |  |  | (4) |  |  | (4) |  |  | (4) |  |  | (4) |  |  | (4) |  |  | 0 | 11
12 | (4) |  |  | (4) |  |  | (4) |  |  | (4) |  |  | (4) |  |  | (4) |  |  | (4) |  |  | (4) |  |  | (4) |  |  | (4) |  |  | (4) |  |  | (4) |  |  | (4) |  |  | (4) |  |  | 0 | 12
13 | (4) |  |  | (4) |  |  | (4) |  |  | (4) |  |  | (4) |  |  | (4) |  |  | (4) |  |  | (4) |  |  | (4) |  |  | (4) |  |  | (4) |  |  | (4) |  |  | (4) |  |  | (4) |  |  | 0 | 13
14 | (4) |  |  | (4) |  |  | (4) |  |  | (4) |  |  | (4) |  |  | (4) |  |  | (4) |  |  | (4) |  |  | (4) |  |  | (4) |  |  | (4) |  |  | (4) |  |  | (4) |  |  | (4) |  |  | 0 | 14
15 | (4) |  |  | (4) |  |  | (4) |  |  | (4) |  |  | (4) |  |  | (4) |  |  | (4) |  |  | (4) |  |  | (4) |  |  | (4) |  |  | (4) |  |  | (4) |  |  | (4) |  |  | (4) |  |  | 0 | 15
16 | (4) |  |  | (4) |  |  | (4) |  |  | (4) |  |  | (4) |  |  | (4) |  |  | (4) |  |  | (4) |  |  | (4) |  |  | (4) |  |  | (4) |  |  | (4) |  |  | (4) |  |  | (4) |  |  | 0 | 16
17 | (4) |  |  | (4) |  |  | (4) |  |  | (4) |  |  | (4) |  |  | (4) |  |  | (4) |  |  | (4) |  |  | (4) |  |  | (4) |  |  | (4) |  |  | (4) |  |  | (4) |  |  | (4) |  |  | 0 | 17
18 | (4) |  |  | (4) |  |  | (4) |  |  | (4) |  |  | (4) |  |  | (4) |  |  | (4) |  |  | (4) |  |  | (4) |  |  | (4) |  |  | (4) |  |  | (4) |  |  | (4) |  |  | (4) |  |  | 0 | 18
19 | (4) |  |  | (4) |  |  | (4) |  |  | (4) |  |  | (4) |  |  | (4) |  |  | (4) |  |  | (4) |  |  | (4) |  |  | (4) |  |  | (4) |  |  | (4) |  |  | (4) |  |  | (4) |  |  | 0 | 19
20 | (4) |  |  | (4) |  |  | (4) |  |  | (4) |  |  | (4) |  |  | (4) |  |  | (4) |  |  | (4) |  |  | (4) |  |  | (4) |  |  | (4) |  |  | (4) |  |  | (4) |  |  | (4) |  |  | 0 | 20
21 | (4) |  |  | (4) |  |  | (4) |  |  | (4) |  |  | (4) |  |  | (4) |  |  | (4) |  |  | (4) |  |  | (4) |  |  | (4) |  |  | (4) |  |  | (4) |  |  | (4) |  |  | (4) |  |  | 0 | 21
22 | (4) |  |  | (4) |  |  | (4) |  |  | (4) |  |  | (4) |  |  | (4) |  |  | (4) |  |  | (4) |  |  | (4) |  |  | (4) |  |  | (4) |  |  | (4) |  |  | (4) |  |  | (4) |  |  | 0 | 22
23 | (4) |  |  | (4) |  |  | (4) |  |  | (4) |  |  | (4) |  |  | (4) |  |  | (4) |  |  | (4) |  |  | (4) |  |  | (4) |  |  | (4) |  |  | (4) |  |  | (4) |  |  | (4) |  |  | 0 | 23
24 | (4) |  |  | (4) |  |  | (4) |  |  | (4) |  |  | (4) |  |  | (4) |  |  | (4) |  |  | (4) |  |  | (4) |  |  | (4) |  |  | (4) |  |  | (4) |  |  | (4) |  |  | (4) |  |  | 0 | 24
25 | (4) |  |  | (4) |  |  | (4) |  |  | (4) |  |  | (4) |  |  | (4) |  |  | (4) |  |  | (4) |  |  | (4) |  |  | (4) |  |  | (4) |  |  | (4) |  |  | (4) |  |  | (4) |  |  | 0 | 25
26 | (4) |  |  | (4) |  |  | (4) |  |  | (4) |  |  | (4) |  |  | (4) |  |  | (4) |  |  | (4) |  |  | (4) |  |  | (4) |  |  | (4) |  |  | (4) |  |  | (4) |  |  | (4) |  |  | 0 | 26
27 | (4) |  |  | (4) |  |  | (4) |  |  | (4) |  |  | (4) |  |  | (4) |  |  | (4) |  |  | (4) |  |  | (4) |  |  | (4) |  |  | (4) |  |  | (4) |  |  | (4) |  |  | (4) |  |  | 0 | 27
28 |  | 0.54 | 100 |  | 25.84 | 100 |  | 184 | 100 |  | 0.19 | 100 |  | 0.57 | 100 |  | 7.85 | 100 |  | 0.06 | 100 |  | 1.64 | 100 |  | 0.27 | 100 |  | 11.48 | 100 |  | 14.77 | 100 |  | 111.8 | 100 |  | 1006 | 100 |  | 23833 | 100 | 8 | 28
29 |  | 0.59 | 100 |  | 38.78 | 88.2 |  | 184.4 | 100 |  | 0.22 | 100 |  | 0.6 | 100 |  | 7.74 | 100 |  | 0.06 | 100 |  | 1.94 | 100 |  | 0.15 | 100 |  | 11.9 | 100 |  | 15.05 | 100 |  | 114.3 | 100 |  | 1013 | 100 |  | 21959 | 100 | 17 | 29
30 |  | 0.3 | 100 |  | 15.44 | 95.8 |  | 174.4 | 100 |  | 0.18 | 100 |  | 0.28 | 100 |  | 8.18 | 100 |  | 0.08 | 100 |  | 1.29 | 100 |  | 0.12 | 100 |  | 11.51 | 100 |  | 17.46 | 100 |  | 113.7 | 100 |  | 1018 | 100 |  | 23920 | 100 | 24 | 30
|  | Ac. Cloridrico |  |  | Oss. Carbonio |  |  | Ossidi Azoto |  |  | BiOss. Zolfo |  |  | Ammoniaca |  |  | Anidr. Carbonica |  |  | Ac. Fluoridrico |  |  | Carb. Org. Tot. |  |  | Polveri |  |  | Ossigeno |  |  | Umidità Fumi |  |  | Temp. Fumi |  |  | Press. Fumi |  |  | Portata Fumi |  | Ore NF
| Note | mg/Nm3 | ID % | Note | mg/Nm3 | ID % | Note | mg/Nm3 | ID % | Note | mg/Nm3 | ID % | Note | mg/Nm3 | ID % | Note | %V | ID % | Note | mg/Nm3 | ID % | Note | mg/Nm3 | ID % | Note | mg/Nm3 | ID % | Note | %V | ID % | Note | %V | ID % | Note | °C | ID % | Note | mBar | ID % | Note | Nm3/h | ID % | N.°
Limiti giornalieri |  | 10 |  |  | 50 |  |  | 200 |  |  | 50 |  |  | 20 | [5 empty] | 1 |  |  | 10 |  |  | 10
Media Mese: |  | 0.47667 | 100 |  | 26.6867 | 94.6667 |  | 180.9333 | 100 |  | 0.19667 | 100 |  | 0.48333 | 100 |  | 7.9233 | 100 |  | 0.066667 | 100 |  | 1.6233 | 100 |  | 0.18 | 100 |  | 11.63 | 100 |  | 15.76 | 100 |  | 113.2667 | 100 |  | 1012.3333 | 100 |  | 23237.3333 | 100
Note:
| (1) | Assenza Registrazioni Medie |  |  |  |  | Legenda :
| (2) | Assenza Registrazioni I.D. | [5 empty] | ID% : indice di disponibilità dei dati.
| (3) | Assenza Registrazioni Attributi | [5 empty] | NF: ore di normale funzionamento
| (4) | Media Non Valida
| (5) | Valore superiore alla soglia

## andamento mensile linea 2
Impianto di Termovalorizzazione FALASCAIA | [39 empty] | Mese: Novembre 2003
Report Mensile Linea 2
|  | Ac. Cloridrico |  |  | Oss. Carbonio |  |  | Ossidi Azoto |  |  | BiOss. Zolfo |  |  | Ammoniaca |  |  | Anidr. Carbonica |  |  | Ac. Fluoridrico |  |  | Carb. Org. Tot. |  |  | Polveri |  |  | Ossigeno |  |  | Umidità Fumi |  |  | Temp. Fumi |  |  | Press. Fumi |  |  | Portata Fumi |  | Ore NF
Giorno | Note | mg/Nm3 | ID % | Note | mg/Nm3 | ID % | Note | mg/Nm3 | ID % | Note | mg/Nm3 | ID % | Note | mg/Nm3 | ID % | Note | %V | ID % | Note | mg/Nm3 | ID % | Note | mg/Nm3 | ID % | Note | mg/Nm3 | ID % | Note | %V | ID % | Note | %V | ID % | Note | °C | ID % | Note | mBar | ID % | Note | Nm3/h | ID % | N.° | Giorno
01 |  | 0.01 | 100 |  | 15.35 | 100 |  | 90.98 | 100 |  | 0.35 | 100 |  | 0.93 | 100 |  | 8.16 | 100 |  | 0.04 | 100 |  | 2.49 | 100 |  | 0.06 | 100 |  | 11.26 | 100 |  | 16.71 | 100 |  | 107.8 | 100 |  | 993.2 | 100 |  | 22688 | 100 | 19 | 01
02 |  | 0.01 | 100 |  | 14.31 | 100 |  | 83.1 | 100 |  | 0.33 | 100 |  | 0.72 | 100 |  | 8.5 | 100 |  | 0.04 | 100 |  | 2.56 | 100 |  | 0.01 | 100 |  | 11.04 | 100 |  | 16.87 | 100 |  | 109.6 | 100 |  | 1004 | 100 |  | 23507 | 100 | 24 | 02
03 |  | 0.01 | 91.7 |  | 16.15 | 91.7 |  | 85.54 | 91.7 |  | 0.14 | 91.7 |  | 0.62 | 91.7 |  | 8.72 | 91.7 |  | 0.04 | 91.7 |  | 2.36 | 91.7 |  | 0.02 | 91.7 |  | 11.1 | 91.7 |  | 16.86 | 91.7 |  | 109.5 | 100 |  | 1015 | 100 |  | 23951 | 91.7 | 24 | 03
04 |  | 0.01 | 100 |  | 24.35 | 100 |  | 86.44 | 100 |  | 0.25 | 100 |  | 0.48 | 100 |  | 8.7 | 100 |  | 0.04 | 100 |  | 2.16 | 100 |  | 0.01 | 100 |  | 11.25 | 100 |  | 16.67 | 100 |  | 110 | 100 |  | 1020 | 100 |  | 23460 | 100 | 24 | 04
05 |  | 0.01 | 100 |  | 15.61 | 100 |  | 86.93 | 100 |  | 0.09 | 100 |  | 0.4 | 100 |  | 8.58 | 100 |  | 0.04 | 100 |  | 1.91 | 100 |  | 0 | 100 |  | 11.3 | 100 |  | 16.31 | 100 |  | 107.2 | 100 |  | 1022 | 100 |  | 24339 | 100 | 24 | 05
06 |  | 0.01 | 100 |  | 13.52 | 100 |  | 84.63 | 100 |  | 0.1 | 100 |  | 1.43 | 100 |  | 8.11 | 100 |  | 0.04 | 100 |  | 1.94 | 100 |  | 0.02 | 100 |  | 11.65 | 100 |  | 16.01 | 100 |  | 105.6 | 100 |  | 1019 | 100 |  | 24476 | 100 | 20 | 06
07 |  | 0.01 | 100 |  | 16.73 | 100 |  | 86.43 | 100 |  | 0.09 | 100 |  | 0.8 | 100 |  | 8.15 | 100 |  | 0.04 | 100 |  | 1.47 | 87.5 |  | 0.01 | 100 |  | 11.67 | 100 |  | 15.9 | 100 |  | 107.7 | 100 |  | 1015 | 100 |  | 25052 | 100 | 24 | 07
08 |  | 0.01 | 100 |  | 12.3 | 100 |  | 92.14 | 95.8 |  | 0.12 | 100 |  | 1.68 | 100 |  | 8 | 100 |  | 0.04 | 100 |  | 1.29 | 95.8 |  | 0 | 100 |  | 11.83 | 100 |  | 16.39 | 100 |  | 108 | 100 |  | 1014 | 100 |  | 24792 | 100 | 24 | 08
09 |  | 0.01 | 100 |  | 13.11 | 100 |  | 89.46 | 100 |  | 0.07 | 100 |  | 0.97 | 100 |  | 8.18 | 100 |  | 0.04 | 100 |  | 1.45 | 100 |  | 0 | 100 |  | 11.71 | 100 |  | 16.6 | 100 |  | 108.6 | 100 |  | 1018 | 100 |  | 24654 | 100 | 19 | 09
10 |  | 0.01 | 100 |  | 21.76 | 100 |  | 92.44 | 90.9 |  | 0.23 | 100 |  | 1.57 | 100 |  | 8.02 | 100 |  | 0.04 | 100 |  | 1.56 | 100 |  | 0.02 | 100 |  | 11.68 | 100 |  | 16.28 | 100 |  | 108.3 | 100 |  | 1014 | 100 |  | 24127 | 100 | 22 | 10
11 |  | 0.01 | 100 |  | 20.44 | 100 |  | 83.64 | 100 |  | 0.17 | 100 |  | 2.23 | 100 |  | 8.18 | 100 |  | 0.04 | 100 |  | 1.56 | 100 |  | 0 | 100 |  | 11.66 | 100 |  | 17.02 | 100 |  | 104.1 | 100 |  | 1016 | 100 |  | 24427 | 100 | 24 | 11
12 |  | 0.01 | 100 |  | 18.02 | 100 |  | 85.01 | 100 |  | 0.09 | 100 |  | 3.38 | 100 |  | 8.12 | 100 |  | 0.04 | 100 |  | 1.49 | 100 |  | 0 | 100 |  | 11.81 | 100 |  | 17.75 | 100 |  | 102.9 | 100 |  | 1018 | 100 |  | 24855 | 100 | 24 | 12
13 |  | 0.01 | 100 |  | 16.62 | 100 |  | 83.97 | 100 |  | 0.11 | 100 |  | 1.72 | 100 |  | 8.12 | 100 |  | 0.04 | 100 |  | 1.42 | 100 |  | 0.01 | 100 |  | 11.73 | 100 |  | 17.23 | 100 |  | 105.9 | 100 |  | 1019 | 100 |  | 25134 | 100 | 11 | 13
14 |  | 0.01 | 100 |  | 16.4 | 100 |  | 88.97 | 100 |  | 0.12 | 100 |  | 1.84 | 100 |  | 8.36 | 100 |  | 0.04 | 100 |  | 1.48 | 100 |  | 0 | 100 |  | 11.53 | 100 |  | 17.34 | 100 |  | 92.34 | 100 |  | 1019 | 100 |  | 24281 | 100 | 22 | 14
15 |  | 0.01 | 100 |  | 12.06 | 95.8 |  | 100.1 | 100 |  | 0.1 | 100 |  | 1.29 | 100 |  | 8.36 | 100 |  | 0.04 | 100 |  | 1.43 | 100 |  | 0.08 | 100 |  | 11.45 | 100 |  | 17.79 | 100 |  | 101.4 | 100 |  | 1015 | 100 |  | 24649 | 100 | 24 | 15
16 |  | 0.01 | 100 |  | 14.25 | 100 |  | 102.8 | 100 |  | 0.07 | 100 |  | 0.84 | 100 |  | 8.34 | 100 |  | 0.04 | 100 |  | 1.4 | 100 |  | 0.01 | 100 |  | 11.46 | 100 |  | 17.58 | 100 |  | 104.6 | 100 |  | 1012 | 100 |  | 24159 | 100 | 24 | 16
17 |  | 0.01 | 100 |  | 16.24 | 100 |  | 112.3 | 100 |  | 0.12 | 100 |  | 1.14 | 100 |  | 8.39 | 100 |  | 0.04 | 100 |  | 1.46 | 100 |  | 0.01 | 100 |  | 11.41 | 100 |  | 17.83 | 100 |  | 106.4 | 100 |  | 1015 | 100 |  | 24021 | 100 | 24 | 17
18 |  | 0.01 | 100 |  | 18.81 | 100 |  | 120.5 | 100 |  | 0.12 | 100 |  | 0.85 | 100 |  | 8.63 | 100 |  | 0.04 | 100 |  | 1.47 | 100 |  | 0 | 100 |  | 11.19 | 100 |  | 17.59 | 100 |  | 108.8 | 100 |  | 1019 | 100 |  | 23780 | 100 | 24 | 18
19 |  | 0.01 | 100 |  | 14.33 | 100 |  | 136.5 | 100 |  | 0.12 | 100 |  | 0.82 | 100 |  | 8.52 | 100 |  | 0.04 | 100 |  | 1.45 | 100 |  | 0.01 | 100 |  | 11.31 | 100 |  | 17.4 | 100 |  | 108.7 | 100 |  | 1020 | 100 |  | 23418 | 100 | 24 | 19
20 |  | 0.01 | 100 |  | 14.77 | 100 |  | 172.1 | 100 |  | 0.18 | 100 |  | 0.8 | 100 |  | 8.58 | 100 |  | 0.04 | 100 |  | 1.47 | 100 |  | 0 | 100 |  | 11.24 | 100 |  | 17.83 | 100 |  | 108.3 | 100 |  | 1017 | 100 |  | 24045 | 100 | 24 | 20
21 |  | 0.01 | 100 |  | 12.98 | 100 |  | 179.6 | 100 |  | 0.13 | 100 |  | 0.7 | 100 |  | 8.64 | 100 |  | 0.04 | 100 |  | 1.42 | 100 |  | 0 | 100 |  | 11.02 | 100 |  | 17.69 | 100 |  | 107.6 | 100 |  | 1013 | 100 |  | 24029 | 100 | 24 | 21
22 |  | 0.01 | 100 |  | 14.36 | 100 |  | 172.8 | 100 |  | 0.11 | 100 |  | 0.44 | 100 |  | 8.59 | 100 |  | 0.04 | 100 |  | 1.42 | 100 |  | 0.01 | 100 |  | 11.1 | 100 |  | 17.15 | 100 |  | 108.9 | 100 |  | 1012 | 100 |  | 23688 | 100 | 17 | 22
23 |  | 0.01 | 100 |  | 23.14 | 100 |  | 170.8 | 93.8 |  | 0.18 | 100 |  | 0.73 | 100 |  | 8.45 | 100 |  | 0.04 | 100 |  | 1.55 | 100 |  | 0.01 | 100 |  | 11.19 | 100 |  | 17.1 | 100 |  | 108.5 | 100 |  | 1011 | 100 |  | 23745 | 100 | 16 | 23
24 |  | 0.01 | 100 |  | 14.75 | 100 |  | 172.9 | 100 |  | 0.13 | 100 |  | 0.44 | 100 |  | 8.5 | 100 |  | 0.04 | 100 |  | 1.45 | 100 |  | 0 | 100 |  | 11.09 | 100 |  | 17.06 | 100 |  | 108 | 100 |  | 1006 | 100 |  | 23335 | 100 | 24 | 24
25 |  | 0.01 | 100 |  | 14.49 | 100 |  | 177.8 | 100 |  | 0.14 | 100 |  | 0.33 | 100 |  | 8.64 | 100 |  | 0.04 | 100 |  | 1.45 | 100 |  | 0 | 100 |  | 10.94 | 100 |  | 17.64 | 100 |  | 102.5 | 100 |  | 1007 | 100 |  | 23497 | 100 | 24 | 25
26 |  | 0.01 | 100 |  | 14.4 | 100 |  | 176.8 | 100 |  | 0.15 | 100 |  | 0.37 | 100 |  | 8.46 | 100 |  | 0.04 | 100 |  | 1.43 | 100 |  | 0 | 100 |  | 10.99 | 100 |  | 17.61 | 100 |  | 105.7 | 100 |  | 998.5 | 100 |  | 23665 | 100 | 24 | 26
27 |  | 0.01 | 100 |  | 17.02 | 100 |  | 174 | 100 |  | 0.15 | 100 |  | 0.33 | 100 |  | 8.41 | 100 |  | 0.04 | 100 |  | 1.46 | 100 |  | 0 | 100 |  | 10.86 | 100 |  | 17.79 | 100 |  | 106.7 | 100 |  | 995.4 | 100 |  | 23876 | 100 | 24 | 27
28 |  | 0.01 | 100 |  | 18.55 | 100 |  | 171.6 | 100 |  | 0.1 | 100 |  | 0.4 | 100 |  | 8.32 | 100 |  | 0.04 | 100 |  | 1.45 | 100 |  | 0 | 100 |  | 11.06 | 100 |  | 17.25 | 100 |  | 108.2 | 100 |  | 995.6 | 100 |  | 24127 | 100 | 24 | 28
29 |  | 0.01 | 100 |  | 16.03 | 100 |  | 165.9 | 100 |  | 0.09 | 100 |  | 0.27 | 100 |  | 8.56 | 100 |  | 0.04 | 100 |  | 1.41 | 100 |  | 0.01 | 100 |  | 10.99 | 100 |  | 15.98 | 100 |  | 108.8 | 100 |  | 1006 | 100 |  | 24039 | 100 | 24 | 29
30 |  | 0.01 | 100 |  | 9.29 | 100 |  | 171.6 | 100 |  | 0.1 | 100 |  | 0.21 | 100 |  | 8.61 | 100 |  | 0.04 | 100 |  | 1.39 | 100 |  | 0 | 100 |  | 11.03 | 100 |  | 17.2 | 100 |  | 110.8 | 100 |  | 1011 | 100 |  | 24492 | 100 | 24 | 30
|  | Ac. Cloridrico |  |  | Oss. Carbonio |  |  | Ossidi Azoto |  |  | BiOss. Zolfo |  |  | Ammoniaca |  |  | Anidr. Carbonica |  |  | Ac. Fluoridrico |  |  | Carb. Org. Tot. |  |  | Polveri |  |  | Ossigeno |  |  | Umidità Fumi |  |  | Temp. Fumi |  |  | Press. Fumi |  |  | Portata Fumi |  | Ore NF
| Note | mg/Nm3 | ID % | Note | mg/Nm3 | ID % | Note | mg/Nm3 | ID % | Note | mg/Nm3 | ID % | Note | mg/Nm3 | ID % | Note | %V | ID % | Note | mg/Nm3 | ID % | Note | mg/Nm3 | ID % | Note | mg/Nm3 | ID % | Note | %V | ID % | Note | %V | ID % | Note | °C | ID % | Note | mBar | ID % | Note | Nm3/h | ID % | N.°
Limiti giornalieri |  | 10 |  |  | 50 |  |  | 200 |  |  | 50 |  |  | 20 | [5 empty] | 1 |  |  | 10 |  |  | 10
Media Mese: |  | 0.01 | 99.7233 |  | 16.0047 | 99.5833 |  | 123.2593 | 99.0733 |  | 0.14167 | 99.7233 |  | 0.95767 | 99.7233 |  | 8.3967 | 99.7233 |  | 0.04 | 99.7233 |  | 1.6083 | 99.1667 |  | 0.01 | 99.7233 |  | 11.3183 | 99.7233 |  | 17.081 | 99.7233 |  | 106.7147 | 100 |  | 1011.99 | 100 |  | 24076.9333 | 99.7233
Note:
| (1) | Assenza Registrazioni Medie |  |  |  |  | Legenda :
| (2) | Assenza Registrazioni I.D. | [5 empty] | ID% : indice di disponibilità dei dati.
| (3) | Assenza Registrazioni Attributi | [5 empty] | NF: ore di normale funzionamento
| (4) | Media Non Valida
| (5) | Valore superiore alla soglia

## metalli pesanti
Impianto di Termovalorizzazione FALASCAIA
Metalli Pesanti
|  | Metalli | Cd+Tl | Hg | Zn | Sb+As+Pb+Cr+Co+Cu+Mn+Ni+V+Sn+Al
|  | Limite autorizzativo (mg/Nm3) | 0.05 | 0.05 | 5 | 0.5
|  | Tipo di combustibile | Media giornaliera coincidente con la media oraria
data controllo (19/04/02)(*) |  | biomasse (legno vergine) | < 0,0170 | 0,0011 | - | 0,0264
data controllo (08/10/02)(*) |  | CDR | < 0,0011 | 0,0020 | 0,052 | 0,1220
data controllo (08/11/02)(#) |  | CDR | 0,0005 | 0,0010 | 0,034 | 0,1170
data controllo (11/11/02)(#) |  | CDR | 0,0002 | 0,0010 | 0,031 | 0,1380
data controllo (27/11/02)(#) |  | biomasse (legno vergine) | 0,0003 | 0,0050 | 0,047 | 0,2830
data controllo (28/11/02)(#) |  | biomasse (legno vergine) | 0,0002 | 0,0040 | 0,079 | 0,2480
data controllo (02/07/03)(#) |  | biomasse (legno vergine) linea 1 | < 0,006 | 0,0001 | 0,1987 | 0,2891
data controllo (03/07/03)(#) |  | biomasse (legno vergine) linea 2 | < 0,006 | < 0,0001 | 0,2708 | 0,4232
(*): | dati ottenuti a seguito di autocontrolli della ditta TEV.
(#): | dati ottenuti in marcia controllata a seguito di autocontrolli TEV

## microinquinanti
Impianto di Termovalorizzazione FALASCAIA
Microinquinanti: |  | Policlorodibenzodiossine (PCDD), Policlorodibenzofurani (PCDF) espressi in tossicità equivalente (TE)
Idrocarburi Policiclici Aromatici (IPA)
|  |  | Microinquinanti | PCDD e PCDF (T.E.) |  | IPA
|  |  | Limite autorizzativo | 0.1 | (ng/Nm3) | 0.01 | (mg/Nm3)
Tipo di combustibile
data controllo (18/04/02) (*) |  |  | biomasse (legno vergine) | 0,01000 |  | 0,0000335
data controllo (09/10/02)(*) |  |  | CDR | 0,00550 |  | 0,0000100
data controllo (08/11/02)(#) |  |  | CDR | < 0,06340 |  | < 0,0000110
data controllo (13/11/02)(#) |  |  | CDR | < 0,03625 |  | < 0,0000110
data controllo (27/11/02)(#) |  |  | biomasse (legno vergine) | < 0,03808 |  | < 0,0000110
data controllo (28/11/02)(#) |  |  | biomasse (legno vergine) | < 0,05277 |  | < 0,0000110
data controllo 18/12/02 (**) |  |  | biomasse (legno vergine) linea 1 | 0,067 |  | 0,000532
data controllo 15/01/03 (**) |  |  | biomasse (legno vergine) linea 2 | 0,0295 |  | 0,00008
data controllo 02/07/03 (*) |  |  | biomasse (legno vergine) linea 1 | 0,0129 |  | 0,0000117
data controllo 03/07/03 (*) |  |  | biomasse (legno vergine) linea 2 | 0,0091 |  | < 0,0000001
data controllo 09/09/2003(**) |  |  | CDR linea 2 | 1,42 |  | 0.0374
data controllo 10/09/2003(**) |  |  | CDR linea 1 | 1,23 |  | 0.0695
data controllo 01/10/2003 (**) |  |  | CDR linea 2 | 0,497 |  | 0.00225
data controllo 24-25/10/03 (***) |  |  | CDR linea 2 | 0,1265
data controllo 24-25/10/03 (***) |  |  | CDR linea 2 | 0,0912
data controllo 24-25/10/03 (***) |  |  | CDR linea 2 | 0,0955
data controllo 04/11/03 (***) |  |  | CDR linea 2 | 0,0265
data controllo 10/11/03 (***) |  |  | CDR linea 2 | 0.033
data controllo 17-18/11/03 (***) |  |  | CDR linea 2 | 0.0107
data controllo 21/11/2003 (**) |  |  | CDR linea 2 | 0.028 |  | 0.00027
(*): | dati ottenuti a seguito di autocontrolli della ditta TEV.
(#): | dati ottenuti in marcia controllata a seguito di autocontrolli TEV
(**): | dati ottenuti a seguito di campionamenti effettuati da ARPAT
(***) | dati ottenuti a seguito di campionamenti effettuati da Istituto M. Negri